## VO Louka
Dodávky
Položka |  | Popis | Typ | Množství |  | Jednotková | Cena celkem
[6 empty] | cena (Kč) | (Kč)
Rozváděč RVO 1
D1 | 1 | Elektroměrová skříň - kompaktní pilíř | ER 112/NKP7P-ČEZ (S3/4); | 1 | ks
D1 | 2 | Skříň pro RVO - kompaktní pilíř | SK 3/4/-(7) P4; | 1 | ks
D1 | 3 | Jistič 3P, 10 kA | LTN-50B-3; | 1 | ks
D1 | 4 | Jistič 1P, 10 kA | LTN-20C-1; | 12 | ks
D1 | 5 | Jistič 1P, 10 kA | LTN-4B-1; | 1 | ks
D1 | 6 | Stykač 3P, 32A, 230V~ | LT1-D32P7; | 4 | ks
D1 | 7 | Pomocné zpožděné kontakty | LAD-T0; | 3 | ks
D1 | 8 | Astronomické spínací hodiny | MAA-D16-001-A230; | 1 | ks
D1 | 9 | Soumrakové relé | SOU-1; | 1 | ks
D1 | 10 | Snímač soumrakového relé | SKS; | 1 | ks
D1 | 11 | Přepínač 3-polový (3x pevná poloha) | MSK-001-102; | 1 | ks
D1 | 12 | Spínač 2-polohový | MSK-10; | 1 | ks
D1 | 13 | Svorka řadová | WDU 35; | 3 | ks
D1 | 14 | Koncová svěrka | WEW 35/1; | 2 | ks
D1 | 15 | Svorka řadová | WDU 16; | 12 | ks
D1 | 16 | Svorka řadová PE | WPE 16; | 4 | ks
D1 | 17 | Koncová svěrka | WEW 35/2; | 5 | ks
D1 | 18 | Propojovací lišta | S3L-210-16; | 1 | ks
D1 | 19 | Sběrnice PE | CS-PE7; | 1 | ks
D1 | 20 | Sběrnice N | CS-N7; | 1 | ks
D1 | 21 | Lišta | DIN 35 | 1.5 | m
D1 | 22 | Kabel | CYSY 2X0,5 | 2 | m
D1 | 23 | Vodič | CYA 1,5 černý | 15 | m
D1 | 24 | Vodič | CYA 1,5 sv.modrý | 3 | m
D1 | 25 | Vodič | CYA 6 černý | 15 | m
D1 | 26 | Vodič | CY 6 sv.modrý | 2 | m
D1 | 27 | Vodič | CY 16 černý | 10 | m
D1 | 28 | Vodič | CY 16 z/ž | 3 | m
D1 | 29 | Drobný montážní materiál | nespecifikovaný | 1 | sada
D1 | 30 | Značení vodičů uvnitř rozváděče | odkud-kam | 1 | sada
D1 | 31 | Popis rozváděče | označení, soustavy, přívody, přístroje, vývody | 1 | ks
D1 | 32 | Výroba | rozváděče | 1 | ks
Dodávky
Položka |  | Popis | Typ | Množství |  | Jednotková | Cena celkem
[6 empty] | cena (Kč) | (Kč)
Rozváděč RVO 2
D2 | 1 | Elektroměrová skříň - kompaktní pilíř | ER 112/NKP7P-ČEZ (S3/4); | 1 | ks
D2 | 2 | Skříň pro RVO - kompaktní pilíř | SK 3/4/-(7) P4; | 1 | ks
D2 | 3 | Jistič 3P, 10 kA | LTN-25B-3; | 1 | ks
D2 | 4 | Jistič 1P, 10 kA | LTN-16C-1; | 6 | ks
D2 | 5 | Jistič 1P, 10 kA | LTN-4B-1; | 1 | ks
D2 | 6 | Stykač 3P, 32A, 230V~ | LC1-D32P7; | 2 | ks
D2 | 7 | Pomocné zpožděné kontakty | LAD-T0; | 1 | ks
D2 | 8 | Astronomické spínací hodiny | MAA-D16-001-A230; | 1 | ks
D2 | 9 | Soumrakové relé | SOU-1; | 1 | ks
D2 | 10 | Snímač soumrakového relé | SKS; | 1 | ks
D2 | 11 | Přepínač 3-polový (3x pevná poloha) | MSK-001-102; | 1 | ks
D2 | 12 | Spínač 2-polohový | MSK-10; | 1 | ks
D2 | 13 | Koncová svěrka | WEW 35/1; | 2 | ks
D2 | 14 | Svorka řadová | WDU 16; | 9 | ks
D2 | 15 | Svorka řadová PE | WPE 16; | 2 | ks
D2 | 16 | Koncová svěrka | WEW 35/2; | 3 | ks
D2 | 17 | Propojovací lišta | S3L-106-10; | 1 | ks
D2 | 18 | Sběrnice PE | CS-PE7; | 1 | ks
D2 | 19 | Sběrnice N | CS-N7; | 1 | ks
D2 | 20 | Lišta | DIN 35 | 1.5 | m
D2 | 21 | Kabel | CYSY 2X0,5 | 2 | m
D2 | 22 | Vodič | CYA 1,5 černý | 15 | m
D2 | 23 | Vodič | CYA 1,5 sv.modrý | 3 | m
D2 | 24 | Vodič | CYA 6 černý | 25 | m
D2 | 25 | Vodič | CY 6 sv.modrý | 2 | m
D2 | 26 | Vodič | CY 10 černý | 5 | m
D2 | 27 | Vodič | CY 10 z/ž | 3 | m
D2 | 28 | Drobný montážní materiál | nespecifikovaný | 1 | sada
D2 | 29 | Značení vodičů uvnitř rozváděče | odkud-kam | 1 | sada
D2 | 30 | Popis rozváděče | označení, soustavy, přívody, přístroje, vývody | 1 | ks
D2 | 31 | Výroba | rozváděče | 1 | ks
Dodávky
Položka |  | Popis | Typ | Množství |  | Jednotková | Cena celkem
[6 empty] | cena (Kč) | (Kč)
Úpravy rozváděče RVO 3
D3 | 1 | Jistič 1P, 10kA | ETI C16/1; | 3 | ks
D3 | 2 | Astronomické spínací hodiny | MAA-D16-001-A230; | 1 | ks
D3 | 3 | Přepínač 3-polový (3x pevná poloha) | MSK-001-102; | 1 | ks
D3 | 4 | Spínač 2-polohový | MSK-10; | 1 | ks
D3 | 5 | Vodič | CYA 1,5 černý | 6 | m
D3 | 6 | Vodič | CYA 1,5 sv.modrý | 3 | m
D3 | 7 | Výřez | v panelu pro přístroje | 1 | ks
D3 | 8 | Drobný montážní materiál | nespecifikovaný | 1 | sada
D3 | 9 | Značení vodičů uvnitř rozváděče | odkud-kam | 1 | sada
D3 | 10 | Úprava | rozváděče | 1 | ks
Materiál
Položka |  | Popis | Typ | Množství |  | Jednotková | Cena celkem
[6 empty] | cena (Kč) | (Kč)
Ostatní
| 1 | LED svítidlo pro VO | SELENE 29W 3000K ASTRO; | 132 | ks
| 2 | LED svítidlo pro přechod pro chodce | SELENE 29W 5000K CROSS; | 6 | ks
| 3 | LED svítidlo pro VO | SELENE 58W 3000K ASTRO; | 50 | ks
| 4 | Bezpaticový stožár 5,5m, žárový pozink | K5,5-133/89/60; | 5 | ks
| 5 | Bezpaticový stožár 6m, žárový pozink | K6-133/89/60; | 83 | ks
| 6 | Bezpaticový stožár 7,2m, žárový pozink | UZMA 9-133/108/89; | 50 | ks
| 7 | Výložník, H=200mm, L=500mm, žárový pozink | SK1-500; | 66 | ks
| 8 | Výložník, H=200mm, L=1000mm, žárový pozink | SK1-1000; | 5 | ks
| 9 | Výložník, H=1800mm, L=2000mm, žár. pozink | UZB 1-2000; | 50 | ks
| 10 | Výložník třmenový, L=300mm, žárový pozink | UDT 1-300; | 1 | ks
| 11 | Výložník, H=0mm, L=300mm, žárový pozink | SD 1-300; | 4 | ks
| 12 | Výložník, H=0mm, L=1250mm, žárový pozink | SD 1-1250; | 1 | ks
| 13 | Kabel | CYKY-J 4x25 | 10 | m
| 14 | Rozdělovací hlava | EN 4.1; | 2 | ks
| 15 | Kabel | CYKY-J 4x16 | 5000 | m
| 16 | Rozdělovací hlava | EN 4.0; | 286 | ks
| 17 | Kabelová spojka | SVCZ 4x 4 - 16 S; | 3 | ks
| 18 | Kabel | CYKY-J 3x1,5 | 1785 | m
| 19 | Stožárová svorkovnice | SR 481-14 Z/Un | 137 | ks
| 20 | Stožárová svorkovnice | SR 482-14 Z/Un | 2 | ks
| 21 | Pojistková vložka E14 | E14 10A gG | 140 | ks
| 22 | Označení stožáru | číselné označení černou barvou | 189 | ks
| 23 | Plastová chránička ohebná | KOPOFLEX KF09040; | 276 | m
| 24 | Plastová chránička ohebná | KOPOFLEX KF09063; | 3800 | m
| 25 | Plastová chránička ohebná | KOPOFLEX KF09110; | 280 | m
| 26 | HDPE chránička | HDPE ∅90/5,4mm | 40 | m
| 27 | Zemnící vodič | FeZn ∅10 mm | 4200 | m
| 28 | Svorka spojovací | SS; | 320 | ks
| 29 | Svorka pripojovací | SPb; | 138 | ks
| 30 | Teplem smrštilelná trubice s lepidlem | RPK 22/6; | 69 | m
| 31 | Plastová zákrytová deska | KAD 200 (200x1000mm, tl.2 mm) | 3500 | ks
| 32 | Plastová trubka | KG SN4 DN200/1m | 88 | ks
| 33 | Plastová trubka | KG SN4 DN200/2m | 50 | ks
Materiál
Položka |  | Popis | Typ | Množství |  | Jednotková | Cena celkem
[6 empty] | cena (Kč) | (Kč)
| 34 | Nosný profil, žárově zinkovaný | SPS 200; KOPOS | 5 | ks
| 35 | Potrubní třmen z kruhové oceli, zinkovaný | M12, ∅102÷114mm | 5 | ks
| 36 | Ocelová trubka, natřená | ∅114,3x6,3mm dle ČSN+D127 ISO 4200 | 24 | m
| 37 | Zálivka | asfalt | 50 | kg
| 38 | Kabelový štítek plastový | do země | 1000 | ks
| 39 | Beton | C20/25 – X0 Cl 0,20 Dmax 22-S3 (B20) | 57.566 | m3
| 40 | Písek | kopaný | 205.38 | m3
| 41 | Výstražná fólie | Fólie 22 rudá | 3800 | m
| 42 | Sloupek pro značku | ∅60 mm, L=4m, pozink | 3 | ks
| 43 | Kabel | AYKY-J 4x10 | 58 | m
| 44 | Drobný montážní materiál | nespecifikovaný | 1 | sada
Montáž
Položka |  | Popis |  | Množství |  | Jednotková | Cena celkem
[6 empty] | cena (Kč) | (Kč)
744431100 | 1 | Montáž - CYKY 3x1,5-6 mm2 1kV (VU) |  | 1785 | m
746212110 | 2 | Ukončení vodičů na sv. vč. zapojení do 2,5 mm2 |  | 1128 | ks
744431400 | 3 | Montáž - CYKY 4x16 mm2 1kV (VU) |  | 5000 | m
746212150 | 4 | Ukončení vodičů na sv. vč. zapojení do 16 mm2 |  | 1144 | ks
746428111 | 5 | Ukon.kab.sil.plast.rozd. hlavou do 4x16 mm2 |  | 286 | ks
746513721 | 6 | Propojení kabel celoplastový spojkou venkovní smršťovací do 1 kV SVCZ 4x10-16 mm2 |  | 3 | ks
743612121 | 7 | Uzemnění v zemi s izolací spojů FeZn do prům. 10 mm v městské zástavbě |  | 4200 | m
743622100 | 8 | Svorky hromosvodové do 2 šroubů (SS;SR 03) |  | 458 | ks
748132400 | 9 | Montáž svítidel výbojkových (LED) venkovních na sloupek |  | 61 | ks
748132300 | 10 | Montáž svítidlo výbojkové (LED) průmyslové stropní na výložník |  | 127 | ks
748721210 | 11 | Montáž výložníku jednoramenného sloupového do hmotnosti 35 kg |  | 127 | ks
748719211 | 12 | Montáž stožárů osvětlení ostatních ocelových do 12m |  | 138 | ks
748741000 | 13 | Montáž elektrovýzbroj stožáru 1 okruh |  | 137 | ks
748742000 | 14 | Montáž elektrovýzbroj stožáru 2 okruhy |  | 2 | ks
220110346 | 15 | Montáž štítku kabelového průběžného |  | 1000 | ks
743131113 | 16 | Montáž trubek ochranných plastových PU do průměru 40mm |  | 276 | m
743131115 | 17 | Montáž trubek ochranných plastových PU do průměru 63mm |  | 3800 | m
743131118 | 18 | Montáž trubek ochranných plastových PU do průměru 110mm |  | 280 | m
742111400 | 19 | Montáž rozvodnice oceloplechová nebo plastová běžná do 150 kg |  | 3 | ks
744991211 | 20 | Izolační zkouška kabelu do 4x25mm2 |  | 11 | ks
914111111 | 21 | Demontáž/montáž svislé dopravní značky do velikosti 1 m2 objímkami na sloupek nebo konzolu |  | 26 | ks
914511111 | 22 | Montáž sloupku dopravních značek délky do 3,5 m s betonovým základem |  | 3 | ks
748992300 | 23 | Měření intenzity osvětlení |  | 1 | sada
740991300 | 24 | Celková prohlídka el. zařízení a vyhotovení zprávy přes 500 do 1000 tis. mont. prací |  | 1 | ks
745901910 | 25 | Příplatek za každých dalších započatých 500 tis. Kč mont. prací |  | 6 | ks
745431120 | 26 | Montáž - AYKY 4x10 mm2 1kV (VU) |  | 58 | m
746212160 | 27 | Ukončení vodič izolovaný do 25 mm2 na svorkovnici |  | 8 | ks
746428112 | 28 | Ukon.kab.sil.plast.rozd. hlavou do 4x25 mm2 |  | 2 | ks
Montáž
Položka |  | Popis |  | Množství |  | Jednotková | Cena celkem
[6 empty] | cena (Kč) | (Kč)
460010024 | 29 | Vytyč trati kabelového vedení podzemního v zastavěném prostoru |  | 3.443 | km
460010025 | 30 | Vytyčení trasy inženýrských sítí v zastavěném prostoru - Cetin |  | 3.443 | km
460010025 | 31 | Vytyčení trasy inženýrských sítí v zastavěném prostoru - SČVK |  | 3.443 | km
460010025 | 32 | Vytyčení trasy inženýrských sítí v zastavěném prostoru - ČEZ Distribuce |  | 3.443 | km
460010025 | 33 | Vytyčení trasy inženýrských sítí v zastavěném prostoru - Innogy |  | 3.443 | km
460200154 | 34 | Hloubení nezapažené rýhy ručně 35 cm/šířka 70cm/hloubka zem. tř.4 |  | 2334.5 | m
460200144 | 35 | Hloubení nezapažené rýhy ručně 35 cm/šířka 60cm/hloubka zem. tř.4 |  | 994.5 | m
460560134 | 36 | Ruční zához kabelové rýhy se zhutněním 35cm šířka 50cm hloubka zem.tř. 4 |  | 2334.5 | m
460560124 | 37 | Ruční zához kabelové rýhy se zhutněním 35cm šířka 40cm hloubka zem.tř. 4 |  | 994.5 | m
460200574 | 38 | Hloubení nezapažené rýhy ručně 60 cm/šířka 120cm/hloubka zem. tř.4 |  | 243 | m
460560554 | 39 | Ruční zához kabelové rýhy se zhutněním 60cm/šířka 100cm/hloubka zem.tř. 4 |  | 243 | m
460421072 | 40 | Lože kabelů z písku nebo štěrkopísku tl 5 cm nad kabel, kryté plastovou deskou, š lože do 50 cm |  | 2934 | m
460490011 | 41 | Krytí kabelů výstražnou fólií šířky 20 cm |  | 3800 | m
460030192 | 42 | Řezání podkladu nebo krytu živičného tloušťky do 10 cm |  | 1055 | m
460030172 | 43 | Odstranění podkladu nebo krytu komunikace ze živice tloušťky do 10 cm |  | 245.725 | m2
460030151 | 44 | Odstranění podkladu nebo krytu komunikace z kameniva drceného tloušťky do 10 cm |  | 482.125 | m2
460030039 | 45 | Rozebrání dlažeb ručně z dlaždic zámkových do písku spáry nezalité |  | 425.4 | m2
460650176 | 46 | Očištění dlaždic betonových tvarovaných nebo zámkových z rozebraných dlažeb |  | 425.4 | m2
460650162 | 47 | Kladení dlažby z dlaždic betonových tvarovaných a zámkových do lože z kameniva těženého |  | 425.4 | m2
460510074 | 48 | Obetonování plastových trub do průměru trubky 10cm |  | 395 | m
460510075 | 49 | Obetonování plastových trub do průměru trubky 15cm |  | 243 | m
460650061 | 50 | Zřízení podkladní vrstvy vozovky a chodníku z kameniva drceného se zhutněním tl. do 10cm |  | 102.985 | m2
460650052 | 51 | Zřízení podkladní vrstvy vozovky a chodníku ze štěrkodrti se zhutněním tloušťky do 10 cm |  | 425.4 | m2
460650062 | 52 | Zřízení podkladní vrstvy vozovky a chodníku z kameniva drceného se zhutněním tl. do 15cm |  | 145.8 | m2
460650054 | 53 | Zřízení podkladní vrstvy vozovky a chodníku ze štěrkodrti se zhutněním tloušťky do 20 cm |  | 145.8 | m2
460650133 | 54 | Zřízení krytu vozovky a chodníku z litého asfaltu tloušťky do 5 cm |  | 491.45 | m2
460050704 | 55 | Hloubení nezapažených jam pro stožáry veřejného osvětlení ručně v hornině tř 4 |  | 138 | ks
460080034 | 56 | Základové konstrukce z monolitického betonu tř. C20/C25 |  | 41.276 | m3
460080201 | 57 | Zřízení bednění základových konstrukcí - nezabudované |  | 268.8 | m2
460080301 | 58 | Odstranění bednění základových konstrukcí - nezabudované |  | 268.8 | m2
460620014 | 59 | Provizorní úprava terénu se zhutněním zem. tř. 4 |  | 1167.25 | m2
460620007 | 60 | Zatravnění na rovině |  | 1167.25 | m2
460310102 | 61 | Řízený zemní protlak strojně v hornině tř 1až4 hloubky do 6 m vnějšího průměru do 90 mm |  | 35.5 | m
Montáž
Položka |  | Popis |  | Množství |  | Jednotková | Cena celkem
[6 empty] | cena (Kč) | (Kč)
012-30-3000 | 62 | Geodetické zaměření podzemní kabelové trasy a svítidel |  | 1 | ks
460050304 | 63 | Hloubení nezapažených jam pro stožáry jednoduché s patkou na rovině ručně v hornině tř 4 |  | 3 | ks
460071004 | 64 | Hloubení nezapažených jam strojně v hornině tř 4 |  | 17.655 | m3
460300001 | 65 | Zásyp jam nebo rýh strojně včetně zhutnění v zástavbě |  | 17.655 | m3
460120016 | 66 | Naložení výkopku ručně, hornina tř.1-4 |  | 287.516 | m3
460600023 | 67 | Vodorovné přemístění výkopku se složením do 1000m |  | 287.52 | m3
460600031 | 68 | Příplatek za dalších 1000m (10 km) |  | 2875.2 | m3
460030021 | 69 | Odstranění dřevitého porostu z křovin a stromů měkkého středně hustého |  | 48 | m2
Demontáže a likvidace
Položka |  | Popis |  | Množství |  | Jednotková | Cena celkem
[6 empty] | cena (Kč) | (Kč)
742111400 | 1 | Demontáž a likvidace - rozvodnice oceloplechová nebo plastová běžná do 150 kg |  | 2 | ks
748132300 | 2 | Demontáž a likvidace - svítidlo výbojkové průmyslové stropní na výložník |  | 31 | ks
748132400 | 3 | Demontáž a likvidace - svítidlo výbojkové průmyslové stropní na sloupek parkový |  | 60 | ks
748719211 | 4 | Demontáž a likvidace - stožár osvětlení ostatní ocelový samostatně stojící do 12m |  | 85 | ks
748721210 | 5 | Demontáž a likvidace - výložník osvětlení jednoramenný sloupový do 35 kg |  | 30 | ks
748722110 | 6 | Demontáž a likvidace - výložník osvětlení dvouramenný nástěnný do 70 kg |  | 1 | ks
744441100 | 7 | Demontáž a likvidace - kabelů Cu sk.1 do 1 kV do 0,40 kg uložený pevně |  | 665 | m
748739200 | 8 | Demontáž a likvidace - patice stožáru osvětlení ostatní sklolaminát |  | 70 | ks
748741000 | 9 | Demontáž a likvidace - elektrovýzbroj stožáru 1 okruh |  | 83 | ks
748742000 | 10 | Demontáž a likvidace - elektrovýzbroj stožáru 2 okruhy |  | 2 | ks
220370453 | 11 | Demontáž a likvidace - reproduktoru směrového, tlakového |  | 30 | ks
744441400 | 12 | Demontáž a likvidace - kabel Cu sk.1 do 1 kV do 1,60 kg uložený pevně |  | 6 | m
745441120 | 13 | Demontáž a likvidace - kabel Al sk.1 do 1 kV do 0,63 kg uložený pevně |  | 10 | m
460080112 | 14 | Bourání základu betonového se záhozem jámy sypaninou |  | 2.105 | m3
Rekapitulace ceny
Materiál a dodávky | [6 empty] | 0
Doprava |  |  | 3.6% |  | 0 |  | 0
Přesun |  |  | 1% |  | 0 |  | 0
Prořez |  |  | 2% |  | 0 |  | 0
Materiál podružný |  |  | 4% |  | 0 |  | 0
Montáže | [6 empty] | 0
PPV pro montáže |  |  | 5% |  | 0 |  | 0
Vedlejčí náklady (zkoušky, zařízení staveniště, inženýring, ...) |  |  | 5% |  | 0 |  | 0
Dokumentace skutečného provedení | [6 empty] | 0
Kompletační činnost (dodavatelská dokumentace, prohlášení o shodě, skutečné provedení v ruce) | [6 empty] | 0
Cena celkem bez DPH | [6 empty] | 0
DPH |  |  | 21% |  | 0 |  | 0
Cena celkem s DPH | [6 empty] | 0