## střecha A
Oprava střechy hasičské zbrojnice, Louka u Litvínova
Odborný odhad nákladů v Kč, c. ú. URS I/2025
Výměry střechy hlavní "A" |  |  | délka | šířka | m.j. | celkem m.j.
střecha sedlová:
|  |  | 15.8 | 15.2 | m2 | 240.16
nadezdívka:
|  |  | 15.8 | 0.15 | m | 15.8
oplechování a lemování zdí, atik TiZn:
|  |  | 30.4 | r.š. 250 | m | 30.4
oplechování okapu TiZn:
|  |  | 31.6 | r.š. 250 | m | 31.6
žlaby TiZn r.š. 330:
|  |  | 31.6 | r.š. 330 | m | 31.6
svody TiZn 125:
|  |  | 14 |  | m | 14
DM původní krytiny vč. klempířských prvků:
|  |  | 240.16 | 0.011 | t | 2.6418
č. pol. | kód | popis | m.j. | počet | cena m.j. | cena celkem
1 | 764A40xx | krytina plechová profilovaná, komplet | m2 | 241
2 | 762A3002 | laťování do 360 mm | m2 | 240.16
3 | 764A0202 | oplechování a lemování zdí, atik TiZn | m | 46.2
4 | 764A1201 | oplechování okapů TiZn RŠ 250 | m | 31.6
5 | 764A2202 | okap. žlaby TiZn | m | 31.6
6 | 764A3203 | svoty TiZn 125 * | m | 14
7 | R1 | demontáž krytiny, odvoz a uložení odpadu 10,6 kg/m2 | t | 2.6418
8 | 940A0011 | lešení do 10m M+D | m2 | 221.2
9 | 940A0012 | lešení 30 dní | m2 | 6636
10 | 990A0202 | přesun hmot | % | 3.6%
|  | Cena bez DPH: |  |  |  | 0
|  | DPH ve výši 12% |  |  |  | 0
|  | Cena celkem: |  |  |  | 0
Pozn. * | Svody jsou společné pro střechu
| "A" i vedlejší "B". |  |  | Vypracoval: M. Dundr
|  |  |  | Datum: | 02/2025

## střecha B
Oprava střechy hasičské zbrojnice, Louka u Litvínova
Odborný odhad nákladů v Kč, c. ú. URS I/2025
Výměry střechy vedlejší "B" |  |  | délka | šířka | m.j. | celkem m.j.
střecha sedlová:
|  |  | 11 | 14.7 | m2 | 161.7
oplechování a lemování zdí, atik TiZn:
|  |  | 29.4 | r.š. 250 | m | 29.4
oplechování okapu TiZn:
|  |  | 22 | r.š. 250 | m | 22
žlaby TiZn r.š. 330:
|  |  | 22 | r.š. 330 | m | 22
svody TiZn 125:
|  |  | 0 |  | m | 0
DM původní krytiny vč. klempířských prvků:
|  |  | 161.7 | 0.011 | t | 1.7787
č. pol. | kód | popis | m.j. | počet | cena m.j. | cena celkem
1 | 764A40xx | krytina plechová profilovaná, komplet | m2 | 161.7
2 | 762A3002 | laťování do 360 mm | m2 | 161.7
3 | 764A0202 | oplechování a lemování zdí, atik TiZn | m | 29.4
4 | 764A1201 | oplechování okapů TiZn RŠ 250 | m | 22
5 | 764A2202 | okap. žlaby TiZn | m | 22
6 | R1 | demontáž krytiny, odvoz a uložení odpadu 10,6 kg/m2 | t | 1.7787
7 | 940A0011 | lešení do 10m M+D | m2 | 154
8 | 940A0012 | lešení 30 dní | m2 | 4620
9 | 990A0202 | přesun hmot | % | 3.6%
|  | Cena bez DPH: |  |  |  | 0
|  | DPH ve výši 12% |  |  |  | 0
|  | Cena celkem: |  |  |  | 0
Pozn. * | Svody oceněny ve střeše "A"
Vypracoval: M. Dundr
|  |  |  | Datum: | 02/2025

## střecha C
Oprava střechy hasičské zbrojnice, Louka u Litvínova
Odborný odhad nákladů v Kč, c. ú. URS I/2025
Výměry střechy boční "C" |  |  | délka | šířka | m.j. | celkem m.j.
střecha sedlová:
|  |  | 11.4 | 2 | m2 | 22.8
oplechování a lemování zdí, atik TiZn:
|  |  | 22.8 | r.š. 250 | m | 22.8
oplechování okapu TiZn:
|  |  | 4 | r.š. 250 | m | 4
žlaby TiZn r.š. 330:
|  |  | 4 | r.š. 330 | m | 4
svody TiZn 100:
|  |  | 7 |  | m | 7
DM původní krytiny vč. klempířských prvků:
|  |  | 22.8 | 0.011 | t | 0.2508
č. pol. | kód | popis | m.j. | počet | cena m.j. | cena celkem
1 | 764A40xx | krytina plechová profilovaná, komplet | m2 | 22.8
2 | 762A3002 | laťování do 360 mm | m2 | 22.8
3 | 764A0202 | oplechování a lemování zdí, atik TiZn | m | 22.8
4 | 764A1201 | oplechování okapů TiZn RŠ 250 | m | 4
5 | 764A2202 | okap. žlaby TiZn | m | 4
6 | 764A3202 | Svody TiZn 100 | m | 7
7 | R1 | demontáž krytiny, odvoz a uložení odpadu 10,6 kg/m2 | t | 0.2508
8 | 940A0011 | lešení do 10m M+D | m2 | 12
9 | 940A0012 | lešení 5 dní | m2 | 60
10 | 990A0202 | přesun hmot | % | 3.6%
|  | Cena bez DPH: |  |  |  | 0
|  | DPH ve výši 12% |  |  |  | 0
|  | Cena celkem: |  |  |  | 0
Vypracoval: M. Dundr
|  |  |  | Datum: | 02/2025

## střecha D
Oprava střechy hasičské zbrojnice, Louka u Litvínova
Odborný odhad nákladů v Kč, c. ú. URS I/2025
Výměry pultové střechy "D" |  |  | délka | šířka | m.j. | celkem m.j.
střecha pultová:
|  |  | 5.1 | 4 | m2 | 20.4
oplechování a lemování zdí, atik TiZn:
|  |  | 13.1 | r.š. 250 | m | 13.1
oplechování okapu TiZn:
|  |  | 5.1 | r.š. 250 | m | 5.1
žlaby TiZn r.š. 330:
|  |  | 5.1 | r.š. 330 | m | 5.1
svody TiZn 100:
|  |  | 3.5 |  | m | 3.5
DM původní krytiny vč. klempířských prvků:
|  |  | 20.4 | 0.011 | t | 0.2244
č. pol. | kód | popis | m.j. | počet | cena m.j. | cena celkem
1 | 764A40xx | krytina plechová profilovaná, komplet | m2 | 20.4
2 | 762A3002 | laťování do 360 mm | m2 | 20.4
3 | 764A0202 | oplechování a lemování zdí, atik TiZn | m | 13.1
4 | 764A1201 | oplechování okapů TiZn RŠ 250 | m | 5.1
5 | 764A2202 | okap. žlaby TiZn | m | 5.1
6 | 764A3202 | Svody TiZn 100 | m | 3.5
7 | R1 | demontáž krytiny, odvoz a uložení odpadu 10,6 kg/m2 | t | 0.2244
8 | 940A0011 | lešení do 10m M+D | m2 | 12
9 | 940A0012 | lešení 5 dní | m2 | 60
10 | 990A0202 | přesun hmot | % | 3.6%
uh
|  | Cena bez DPH: |  |  |  | 0
|  | DPH ve výši 12% |  |  |  | 0
|  | Cena celkem: |  |  |  | 0
Vypracoval: M. Dundr
|  |  |  | Datum: | 02/2025

## souhrn
Oprava střechy hasičské zbrojnice, Louka u Litvínova
Odborný odhad nákladů v Kč, c. ú. URS I/2025
| označení | cena v Kč bez DPH | DPH 12% | cena celkem vč. DPH
Střecha hlavní "A"
Střecha vedlejší "B"
Střecha boční "C"
Střecha pultová "D"
| Cena celkem: | 0 | 0 | 0
Vypracoval: M. Dundr
| Datum: | 02/2025