## Stavební rozpočet
Slepý stavební rozpočet | [25 empty] | 0 | 0 | 0
Název stavby: |  | BYTOVÝ DŮM - ZATEPLENÍ A VÝMĚNA VÝPLNÍ | Doba výstavby: |  |  | Objednatel: | Obec Louka u Litvínova
Druh stavby: |  | D.1.1. ARCHITEKTONICKO-STAVEBNÍ ŘEŠENÍ | Začátek výstavby: |  |  | Projektant: | CHEMINVEST s.r.o.
Lokalita: |  | HUSOVA čp. 89, 43533 LOUKA U LITVÍNOVA | Konec výstavby: |  |  | Zhotovitel:
JKSO: |  |  | Zpracováno dne: |  | 14.11.2023 | Zpracoval: | Kamila Možná
Č | Kód | Zkrácený popis | MJ | Množství | Cena/MJ | Náklady (Kč) |  |  | Cenová | [32 empty] | ISWORK | GROUPCODE | VATTAX
|  | Rozměry |  |  | (Kč) | Dodávka | Montáž | Celkem | soustava | Přesuny | Typ skupiny | HSV mat | HSV prac | PSV mat | PSV prac | Mont mat | Mont prac | Ostatní mat. | [20 empty] | MAT | WORK | CELK
| 0 | Všeobecné konstrukce a práce |  |  |  | 0 | 0 | 0 | [17 empty] | 0 | 0 | 0
1 | 001111131VD | Demontáž a zpětná montáž prvků na fasádě (viz poznámka) | kompl | 1 | 0 | 0 | 0 | 0 |  | 0 |  | 0 | 0 | 0 | 0 | 0 | 0 | 0 | 0 | 0 | 0 | 12 | 0 | 0 | 1 |  |  |  | 0 | 0 | 0 | 0_ | 0_ | _ | 0 | 0 | 0 | 13 | 0 | 0 | 0 |  | 0 | 12
|  | 1;komplet; |  | 1
|  | B28-mříže |  | 0
|  | B29-osvětlení |  | 0
|  | B31-mřížky |  | 0
|  | svody, zděře |  | 0
|  | demontáž a zpětná montáž včetně úpravy kotvení |  | 0
|  | a napojení osvětlení, dodávka větracích mřížek |  | 0
|  | nátěr mříží, zpětné osazení svodů s úpravou zděří |  | 0
2 | 001001109VD | Hromosvod (demontáž, zpětná montáž, příp. výměna lan, revize) | kompl | 1 | 0 | 0 | 0 | 0 |  | 0 |  | 0 | 0 | 0 | 0 | 0 | 0 | 0 | 0 | 0 | 0 | 12 | 0 | 0 | 1 |  |  |  | 0 | 0 | 0 | 0_ | 0_ | _ | 0 | 0 | 0 | 22 | 0 | 0 | 0 |  | 0 | 12
|  | 1;komplet; |  | 1
| 34 | Stěny a příčky |  |  |  | 0 | 0 | 0 | [17 empty] | 0 | 0 | 0
3 | 342280060RAA | Podhled zavěšený z desek SDK, ocel. nosná kce, deska standard 12,5 mm, omítka | m2 | 105 | 0 | 0 | 0 | 0 | RTS II / 2023 | 0 |  | 0 | 0 | 0 | 0 | 0 | 0 | 0 | 0 | 0 | 0 | 12 | 0 | 0 | 1 |  |  |  | 0 | 0 | 0 | 34_ | 3_ | _ | 0 | 0 | 0 | 25 | 0 | 0 | 0 |  | 34 | 12
|  | 100*1,05;viz odstranění záklopu x prořez; |  | 105
| 61 | Úprava povrchů vnitřní |  |  |  | 0 | 0 | 0 | [17 empty] | 0 | 0 | 0
4 | 612401391RV2 | Omítka malých ploch vnitřních stěn do 1 m2 včetně malby | kus | 29 | 0 | 0 | 0 | 0 | RTS II / 2023 | 0 |  | 0 | 0 | 0 | 0 | 0 | 0 | 0 | 0 | 0 | 0 | 12 | 0 | 0 | 1 |  |  |  | 0 | 0 | 0 | 61_ | 6_ | _ | 0 | 0 | 0 | 28 | 0 | 0 | 0 |  | 61 | 12
|  | 2+1+1+1+1+1+1+3+1+1+2+1+1+1+1+1+2+1+1+1+1;okna; |  | 26
|  | 1+1+1;dveře; |  | 3
5 | 612100020RA0 | Začištění omítek kolem oken a dveří | m | 122 | 0 | 0 | 0 | 0 | RTS II / 2023 | 0 |  | 0 | 0 | 0 | 0 | 0 | 0 | 0 | 0 | 0 | 0 | 12 | 0 | 0 | 1 |  |  |  | 0 | 0 | 0 | 61_ | 6_ | _ | 0 | 0 | 0 | 31 | 0 | 0 | 0 |  | 61 | 12
|  | 122;viz lišty; |  | 122
6 | 612481113R00 | Potažení vnitř. stěn sklotex. pletivem s vypnutím | m2 | 20.5 | 0 | 0 | 0 | 0 | RTS II / 2023 | 0 |  | 0 | 0 | 0 | 0 | 0 | 0 | 0 | 0 | 0 | 0 | 12 | 0 | 0 | 1 |  |  |  | 0 | 0 | 0 | 61_ | 6_ | _ | 0 | 0 | 0 | 33 | 0 | 0 | 0 |  | 61 | 12
|  | 20,5;viz tepelná izolace stěny k půdě; |  | 20.5
7 | 612421728R00 | Omítka vnitřní zdiva, MVC, na pletivu, hladká | m2 | 20.5 | 0 | 0 | 0 | 0 | RTS II / 2023 | 0 |  | 0 | 0 | 0 | 0 | 0 | 0 | 0 | 0 | 0 | 0 | 12 | 0 | 0 | 1 |  |  |  | 0 | 0 | 0 | 61_ | 6_ | _ | 0 | 0 | 0 | 35 | 0 | 0 | 0 |  | 61 | 12
|  | 20,5;viz potažení; |  | 20.5
| 62 | Úprava povrchů vnější |  |  |  | 0 | 0 | 0 | [17 empty] | 0 | 0 | 0
8 | 622319016R00 | Soklová lišta hliník KZS tl. 180 mm | m | 50.9618 | 0 | 0 | 0 | 0 | RTS II / 2023 | 0 |  | 0 | 0 | 0 | 0 | 0 | 0 | 0 | 0 | 0 | 0 | 12 | 0 | 0 | 1 |  |  |  | 0 | 0 | 0 | 62_ | 6_ | _ | 0 | 0 | 0 | 38 | 0 | 0 | 0 |  | 62 | 12
|  | (15,2+10,72)*2-(1,14+1,255+0,91) |  | 48.535
|  | 48,535*0,05;prořez; |  | 2.4268
9 | 622311011R00 | Soklová lišta hliník KZS tl. 50 mm | m | 4.5465 | 0 | 0 | 0 | 0 | RTS II / 2023 | 0 |  | 0 | 0 | 0 | 0 | 0 | 0 | 0 | 0 | 0 | 0 | 12 | 0 | 0 | 1 |  |  |  | 0 | 0 | 0 | 62_ | 6_ | _ | 0 | 0 | 0 | 41 | 0 | 0 | 0 |  | 62 | 12
|  | 0,81*4+0,545*2;vstupy; |  | 4.33
|  | 4,33*0,05;prořez; |  | 0.2165
10 | 622311736RU4 | Zatepl.syst., fasáda, miner.desky tl. 180 mm s omítkou Silikon | m2 | 45.0001 | 0 | 0 | 0 | 0 | RTS II / 2023 | 0 |  | 0 | 0 | 0 | 0 | 0 | 0 | 0 | 0 | 0 | 0 | 12 | 0 | 0 | 1 |  |  |  | 0 | 0 | 0 | 62_ | 6_ | _ | 0 | 0 | 0 | 44 | 0 | 0 | 0 |  | 62 | 12
|  | 13,35-(1,14+1,255)*0,9-1,42*0,365+0,5;JZ; |  | 11.1762
|  | 12-0,91*0,9;SV; |  | 11.181
|  | 10;SZ; |  | 10
|  | 10+0,5;JV; |  | 10.5
|  | 42,8572*0,05;prořez; |  | 2.1429
11 | 622311730RT3 | Zatepl.syst., fasáda, miner.desky tl. 50 mm s omítkou Silikon | m2 | 4.2867 | 0 | 0 | 0 | 0 | RTS II / 2023 | 0 |  | 0 | 0 | 0 | 0 | 0 | 0 | 0 | 0 | 0 | 0 | 12 | 0 | 0 | 1 |  |  |  | 0 | 0 | 0 | 62_ | 6_ | _ | 0 | 0 | 0 | 50 | 0 | 0 | 0 |  | 62 | 12
|  | (0,81*4+0,545*2)*0,9;vstupy; |  | 3.897
|  | 3,897*0,1;prořez; |  | 0.3897
12 | 622311854RT3 | Zatepl.syst. ostění, miner.desky tl. 30 mm | m2 | 0.36135 | 0 | 0 | 0 | 0 | RTS II / 2023 | 0 |  | 0 | 0 | 0 | 0 | 0 | 0 | 0 | 0 | 0 | 0 | 12 | 0 | 0 | 1 |  |  |  | 0 | 0 | 0 | 62_ | 6_ | _ | 0 | 0 | 0 | 53 | 0 | 0 | 0 |  | 62 | 12
|  | 0,365*0,45*2;JZ; |  | 0.3285
|  | 0,3285*0,1;prořez; |  | 0.03285
13 | 622311563R00 | Zateplovací systém, parapet, XPS tl. 30 mm | m2 | 12.9167 | 0 | 0 | 0 | 0 | RTS II / 2023 | 0 |  | 0 | 0 | 0 | 0 | 0 | 0 | 0 | 0 | 0 | 0 | 12 | 0 | 0 | 1 |  |  |  | 0 | 0 | 0 | 62_ | 6_ | _ | 0 | 0 | 0 | 56 | 0 | 0 | 0 |  | 62 | 12
|  | 0,9*0,46+0,58*0,46+2,045*0,46+2,435*0,46+1,42*0,46+2,4*0,43 |  | 4.4268
|  | 2,06*0,39+0,535*0,39*3+0,9*0,46+2,04*0,36+0,86*0,43*2 |  | 3.3174
|  | 0,86*0,43+2,04*0,35+1,165*0,36+0,9*0,31+1,48*0,36 |  | 2.315
|  | 0,6*0,31*2+1,47*0,31+0,6*0,31+1,5*0,31+0,66*0,31 |  | 1.6833
|  | 11,74245*0,1;prořez; |  | 1.1742
14 | 622311136RT3 | Zateplovací systém, fasáda, EPS F tl.180 mm s omítkou Silikon | m2 | 381.381 | 0 | 0 | 0 | 0 | RTS II / 2023 | 0 |  | 0 | 0 | 0 | 0 | 0 | 0 | 0 | 0 | 0 | 0 | 12 | 0 | 0 | 1 |  |  |  | 0 | 0 | 0 | 62_ | 6_ | _ | 0 | 0 | 0 | 62 | 0 | 0 | 0 |  | 62 | 12
|  | 98+12-(3,4+1,4+1,7+1,4+3,4+2,9+1,2*2+2,9+1,7);JZ; |  | 88.8
|  | 98-(2,8+0,8+0,5+1,44*2+1,3+0,4*3+0,6+2,9);SV; |  | 85.02
|  | 93+5-(0,3*2+1,7+0,2);SZ; |  | 95.5
|  | 93+5-(1,6+0,3*2+1,7+0,2);JV; |  | 93.9
|  | 363,22*0,05;prořez; |  | 18.161
15 | 622311130RT3 | Zateplovací systém, fasáda, EPS F tl. 50 mm s omítkou Silikon | m2 | 9.2698 | 0 | 0 | 0 | 0 | RTS II / 2023 | 0 |  | 0 | 0 | 0 | 0 | 0 | 0 | 0 | 0 | 0 | 0 | 12 | 0 | 0 | 1 |  |  |  | 0 | 0 | 0 | 62_ | 6_ | _ | 0 | 0 | 0 | 68 | 0 | 0 | 0 |  | 62 | 12
|  | 0,81*4*(1,235+1,08);vstupy JZ; |  | 7.5006
|  | 0,545*2*0,85;vstup SV; |  | 0.9265
|  | 8,4271*0,1;prořez; |  | 0.84271
16 | 622311353RT3 | Zatepl.systém Baumit, ostění, EPS F plus tl. 30 mm | m2 | 24.6301 | 0 | 0 | 0 | 0 | RTS II / 2023 | 0 |  | 0 | 0 | 0 | 0 | 0 | 0 | 0 | 0 | 0 | 0 | 12 | 0 | 0 | 1 |  |  |  | 0 | 0 | 0 | 62_ | 6_ | _ | 0 | 0 | 0 | 72 | 0 | 0 | 0 |  | 62 | 12
|  | 0,46*2*1,145+0,46*2*1,235+0,46*2*1,425 |  | 3.5006
|  | 0,36*2*1,4+0,43*2*1,415*3+0,35*2*1,39+0,36*2*1,17;JZ; |  | 6.4741
|  | 0,46*2*1,6*2+0,46*2*0,8+0,46*2*1,415 |  | 4.9818
|  | 0,39*2*1,4+0,39*0,79*3+0,46*1,415+0,31*2*0,795;SV; |  | 3.1601
|  | 0,31*2*0,52*2+0,31*2*1,15+0,31*2*0,45;SZ; |  | 1.6368
|  | 0,36*2*1,39+0,31*2*0,52*2+0,31*2*1,15+0,31*2*0,45;JV; |  | 2.6376
|  | 22,391*0,1;prořez; |  | 2.2391
17 | 620991121R00 | Zakrývání výplní vnějších otvorů z lešení | m2 | 45.7249 | 0 | 0 | 0 | 0 | RTS II / 2023 | 0 |  | 0 | 0 | 0 | 0 | 0 | 0 | 0 | 0 | 0 | 0 | 12 | 0 | 0 | 1 |  |  |  | 0 | 0 | 0 | 62_ | 6_ | _ | 0 | 0 | 0 | 80 | 0 | 0 | 0 |  | 62 | 12
|  | 0,9*1,6*2+0,58*0,8+2,045*1,415+2,435*1,41+1,42*1,6+2,4*1,425 |  | 15.363
|  | 2,06*1,4+0,535*0,790*3+0,9*1,414+2,04*1,4+0,86*1,415*3 |  | 11.9313
|  | 2,04*1,39+1,165*1,39+0,9*0,795+1,48*1,17+0,6*0,52*2+1,47*1,15 |  | 9.2166
|  | 0,6*0,5+1,5*1,14+0,66*0,5+0,45*0,45*2 |  | 2.745
|  | ;okna; |  | 0
|  | 0,91*1,76+1,14*2,09+1,255*1,98;dveře; |  | 6.4691
18 | 622421491R00 | Doplňky zatepl. systémů, rohová lišta s okapničkou | m | 40.2435 | 0 | 0 | 0 | 0 | RTS II / 2023 | 0 |  | 0 | 0 | 0 | 0 | 0 | 0 | 0 | 0 | 0 | 0 | 12 | 0 | 0 | 1 |  |  |  | 0 | 0 | 0 | 62_ | 6_ | _ | 0 | 0 | 0 | 87 | 0 | 0 | 0 |  | 62 | 12
|  | 0,9*2+0,58+2,045+2,435+1,42+2,4+2,06+0,535*3+0,9+2,04 |  | 17.285
|  | 0,86*3+2,04+1,165+0,9+1,48+0,6*2+1,47+0,6+1,5+0,66+0,45*2 |  | 14.495
|  | ;okna; |  | 0
|  | 0,91+1,14+1,255;dveře; |  | 3.305
|  | 1,5;elektro+plyn; |  | 1.5
|  | 36,585*0,1;prořez; |  | 3.6585
19 | 622421492R00 | Doplňky zatepl. systémů, okenní lišta s tkaninou | m | 81.917 | 0 | 0 | 0 | 0 | RTS II / 2023 | 0 |  | 0 | 0 | 0 | 0 | 0 | 0 | 0 | 0 | 0 | 0 | 12 | 0 | 0 | 1 |  |  |  | 0 | 0 | 0 | 62_ | 6_ | _ | 0 | 0 | 0 | 94 | 0 | 0 | 0 |  | 62 | 12
|  | (1,6*2+0,8+1,415+1,41+1,6+1,425+1,4+0,79*3+1,415+1,4)*2 |  | 32.87
|  | (1,415*3+1,39+1,39+0,795+1,17+0,52*2+1,15+0,5+1,14+0,5+0,45*2)*2 |  | 28.44
|  | ;okna; |  | 0
|  | (1,76+2,09+1,98)*2;dveře; |  | 11.66
|  | 0,5*3;elektro+plyn; |  | 1.5
|  | 74,47*0,1;prořez; |  | 7.447
20 | 622473187RT2 | Příplatek za okenní lištu (APU) - montáž včetně dodávky lišty | m | 107.0455 | 0 | 0 | 0 | 0 | RTS II / 2023 | 0 |  | 0 | 0 | 0 | 0 | 0 | 0 | 0 | 0 | 0 | 0 | 12 | 0 | 0 | 1 |  |  |  | 0 | 0 | 0 | 62_ | 6_ | _ | 0 | 0 | 0 | 101 | 0 | 0 | 0 |  | 62 | 12
|  | 40,2435;viz rohová lišta; |  | 40.2435
|  | -(0,91+1,14+1,255);dveře; |  | -3.305
|  | 1,5;elektro+plyn; |  | 1.5
|  | 81,767;viz okenní lišta; |  | 81.767
|  | -(1,76+2,09+1,98)*2;dveře; |  | -11.66
|  | -0,5*3;elektro+plyn; |  | -1.5
21 | 622421494R00 | Doplňky zatepl. systémů, podparapetní lišta s tkan | m | 34.958 | 0 | 0 | 0 | 0 | RTS II / 2023 | 0 |  | 0 | 0 | 0 | 0 | 0 | 0 | 0 | 0 | 0 | 0 | 12 | 0 | 0 | 1 |  |  |  | 0 | 0 | 0 | 62_ | 6_ | _ | 0 | 0 | 0 | 108 | 0 | 0 | 0 |  | 62 | 12
|  | 31,78;viz parapety; |  | 31.78
|  | 31,78*0,1;prořez; |  | 3.178
22 | 622481113R00 | Potažení vnějších stěn sklotex. pletivem, vypnutí | m2 | 116.303 | 0 | 0 | 0 | 0 | RTS II / 2023 | 0 |  | 0 | 0 | 0 | 0 | 0 | 0 | 0 | 0 | 0 | 0 | 12 | 0 | 0 | 1 |  |  |  | 0 | 0 | 0 | 62_ | 6_ | _ | 0 | 0 | 0 | 111 | 0 | 0 | 0 |  | 62 | 12
|  | ((15,2+10,72)*2-(1,14+1,255+0,91))*2;fasáda; |  | 97.07
|  | (0,81*4+0,545*2)*2;vstupy; |  | 8.66
|  | 105,73*0,1;prořez; |  | 10.573
23 | 622904112R00 | Očištění fasád tlakovou vodou | m2 | 418.4013 | 0 | 0 | 0 | 0 | RTS II / 2023 | 0 |  | 0 | 0 | 0 | 0 | 0 | 0 | 0 | 0 | 0 | 0 | 12 | 0 | 0 | 1 |  |  |  | 0 | 0 | 0 | 62_ | 6_ | _ | 0 | 0 | 0 | 115 | 0 | 0 | 0 |  | 62 | 12
|  | 42,8572+3,897;minerální vlna; |  | 46.7542
|  | 363,22+8,4271;EPS; |  | 371.6471
24 | 622422111R00 | Oprava vnějších omítek vápen. hladk. II, do 10 % - předpoklad | m2 | 418.4013 | 0 | 0 | 0 | 0 | RTS II / 2023 | 0 |  | 0 | 0 | 0 | 0 | 0 | 0 | 0 | 0 | 0 | 0 | 12 | 0 | 0 | 1 |  |  |  | 0 | 0 | 0 | 62_ | 6_ | _ | 0 | 0 | 0 | 118 | 0 | 0 | 0 |  | 62 | 12
|  | 418,4013;viz očištění tlakovou vodou; |  | 418.4013
25 | 622319054R00 | Napojení na oplech. zdí, PVC profilem s tkaninou | m | 29.4 | 0 | 0 | 0 | 0 | RTS II / 2023 | 0 |  | 0 | 0 | 0 | 0 | 0 | 0 | 0 | 0 | 0 | 0 | 12 | 0 | 0 | 1 |  |  |  | 0 | 0 | 0 | 62_ | 6_ | _ | 0 | 0 | 0 | 120 | 0 | 0 | 0 |  | 62 | 12
|  | 14*2;P2; |  | 28
|  | 28*0,05;prořez; |  | 1.4
26 | 622401937R00 | Příplatek za styk 2 odstínů tenkovrstvých omítek | m | 122 | 0 | 0 | 0 | 0 | RTS II / 2023 | 0 |  | 0 | 0 | 0 | 0 | 0 | 0 | 0 | 0 | 0 | 0 | 12 | 0 | 0 | 1 |  |  |  | 0 | 0 | 0 | 62_ | 6_ | _ | 0 | 0 | 0 | 123 | 0 | 0 | 0 |  | 62 | 12
|  | 40;viz rohová lišta; |  | 40
|  | 82;viz okenní lišta; |  | 82
27 | 622300159R00 | Montáž rozliš. lišty pro přechod dvou barev omítky včetně dodávky | m | 122 | 0 | 0 | 0 | 0 | RTS II / 2023 | 0 |  | 0 | 0 | 0 | 0 | 0 | 0 | 0 | 0 | 0 | 0 | 12 | 0 | 0 | 1 |  |  |  | 0 | 0 | 0 | 62_ | 6_ | _ | 0 | 0 | 0 | 126 | 0 | 0 | 0 |  | 62 | 12
|  | 122;viz příplatek; |  | 122
28 | 622461971R00 | Příplatek za každou další barvu | m2 | 37.2 | 0 | 0 | 0 | 0 | RTS II / 2023 | 0 |  | 0 | 0 | 0 | 0 | 0 | 0 | 0 | 0 | 0 | 0 | 12 | 0 | 0 | 1 |  |  |  | 0 | 0 | 0 | 62_ | 6_ | _ | 0 | 0 | 0 | 128 | 0 | 0 | 0 |  | 62 | 12
|  | 122*0,1;viz styk barev x šířka 10cm; |  | 12.2
|  | 25;viz ostění; |  | 25
29 | 622432112R00 | Omítka stěn marmolit | m2 | 33.2482 | 0 | 0 | 0 | 0 | RTS II / 2023 | 0 |  | 0 | 0 | 0 | 0 | 0 | 0 | 0 | 0 | 0 | 0 | 12 | 0 | 0 | 1 |  |  |  | 0 | 0 | 0 | 62_ | 6_ | _ | 0 | 0 | 0 | 131 | 0 | 0 | 0 |  | 62 | 12
|  | 2,6+1,2+2,2;JZ; |  | 6
|  | 9+9;SZ+JV; |  | 18
|  | 2+3,5;SV; |  | 5.5
|  | (0,81*4+0,545*2)*0,5;vstupy; |  | 2.165
|  | 31,665*0,05;ztratné; |  | 1.5833
| 64 | Výplně otvorů |  |  |  | 0 | 0 | 0 | [17 empty] | 0 | 0 | 0
30 | 648991113RT3 | Osazení parapet.desek lamin. š.nad 20cm včetně dodávky š. 300 mm | m | 17.595 | 0 | 0 | 0 | 0 | RTS II / 2023 | 0 |  | 0 | 0 | 0 | 0 | 0 | 0 | 0 | 0 | 0 | 0 | 12 | 0 | 0 | 1 |  |  |  | 0 | 0 | 0 | 64_ | 6_ | _ | 0 | 0 | 0 | 138 | 0 | 0 | 0 |  | 64 | 12
|  | 0,9;O9; |  | 0.9
|  | 2,04;O10; |  | 2.04
|  | 0,86*2;O11; |  | 1.72
|  | 1,22;O12; |  | 1.22
|  | 2,74;O13; |  | 2.74
|  | 1,165;O14; |  | 1.165
|  | 0,9;O15; |  | 0.9
|  | 1,48;O16; |  | 1.48
|  | 0,6*2;O17; |  | 1.2
|  | 1,47;O18; |  | 1.47
|  | 0,6;O19; |  | 0.6
|  | 1,5;O20; |  | 1.5
|  | 0,66;O21; |  | 0.66
31 | 648991113RT4 | Osazení parapet.desek lamin. š.nad 20cm včetně dodávky š. 350 mm | m | 2.435 | 0 | 0 | 0 | 0 | RTS II / 2023 | 0 |  | 0 | 0 | 0 | 0 | 0 | 0 | 0 | 0 | 0 | 0 | 12 | 0 | 0 | 1 |  |  |  | 0 | 0 | 0 | 64_ | 6_ | _ | 0 | 0 | 0 | 152 | 0 | 0 | 0 |  | 64 | 12
|  | 2,435;O4; |  | 2.435
32 | 648991113RT5 | Osazení parapet.desek lamin. š.nad 20cm včetně dodávky š. 400 mm | m | 3.865 | 0 | 0 | 0 | 0 | RTS II / 2023 | 0 |  | 0 | 0 | 0 | 0 | 0 | 0 | 0 | 0 | 0 | 0 | 12 | 0 | 0 | 1 |  |  |  | 0 | 0 | 0 | 64_ | 6_ | _ | 0 | 0 | 0 | 154 | 0 | 0 | 0 |  | 64 | 12
|  | 2,26;O7; |  | 2.26
|  | 0,535*3;O8; |  | 1.605
33 | 648991113RT6 | Osazení parapet.desek lamin. š.nad 20cm včetně dodávky š. 500 mm | m | 9.265 | 0 | 0 | 0 | 0 | RTS II / 2023 | 0 |  | 0 | 0 | 0 | 0 | 0 | 0 | 0 | 0 | 0 | 0 | 12 | 0 | 0 | 1 |  |  |  | 0 | 0 | 0 | 64_ | 6_ | _ | 0 | 0 | 0 | 157 | 0 | 0 | 0 |  | 64 | 12
|  | 1,235*2;O1; |  | 2.47
|  | 0,93;O2; |  | 0.93
|  | 2,045;O3; |  | 2.045
|  | 1,42;O5; |  | 1.42
|  | 2,4;O6; |  | 2.4
| 713 | Izolace tepelné |  |  |  | 0 | 0 | 0 | [17 empty] | 0 | 0 | 0
34 | 713131152R00 | Montáž izolace stěn, na tmel a hmoždinky, cihla plná | m2 | 18.657 | 0 | 0 | 0 | 0 | RTS II / 2023 | 0 |  | 0 | 0 | 0 | 0 | 0 | 0 | 0 | 0 | 0 | 0 | 12 | 0 | 0 | 7 |  |  |  | 0 | 0 | 0 | 713_ | 71_ | _ | 0 | 0 | 0 | 164 | 0 | 0 | 0 |  | 713 | 12
|  | 7,44*2,3-0,8*1,95+2,7*2,3/2;stěna k půdě; |  | 18.657
35 | 63151376.A | Deska z minerální plsti ORSIK 1200 x 600 x 140 mm | m2 | 20.5227 | 0 | 0 | 0 | 0 | RTS II / 2023 | 0 |  | 0 | 0 | 0 | 0 | 0 | 0 | 0 | 0 | 0 | 0 | 12 | 0 | 0 | 7 |  |  |  | 0 | 0 | 0 | 713_ | 71_ | _ | 0 | 0 | 0 | 166 | 0 | 0 | 0 |  | 713 | 12
|  | 18,657*1,1;prořez; |  | 20.5227
36 | 713100190RA0 | Izolace tepelné volně položené | m2 | 180 | 0 | 0 | 0 | 0 | RTS II / 2023 | 0 |  | 0 | 0 | 0 | 0 | 0 | 0 | 0 | 0 | 0 | 0 | 12 | 0 | 0 | 7 |  |  |  | 0 | 0 | 0 | 713_ | 71_ | _ | 0 | 0 | 0 | 168 | 0 | 0 | 0 |  | 713 | 12
|  | 90*2;podlaha půdy ve 2 vrstvách; |  | 180
37 | 63151375.A | Deska z minerální plsti ORSIK 1200 x 600 x 120 mm | m2 | 94.5 | 0 | 0 | 0 | 0 | RTS II / 2023 | 0 |  | 0 | 0 | 0 | 0 | 0 | 0 | 0 | 0 | 0 | 0 | 12 | 0 | 0 | 7 |  |  |  | 0 | 0 | 0 | 713_ | 71_ | _ | 0 | 0 | 0 | 170 | 0 | 0 | 0 |  | 713 | 12
|  | 90*1,05;prořez; |  | 94.5
38 | 63151378.A | Deska z minerální plsti ORSIK 1200 x 600 x 180 mm | m2 | 94.5 | 0 | 0 | 0 | 0 | RTS II / 2023 | 0 |  | 0 | 0 | 0 | 0 | 0 | 0 | 0 | 0 | 0 | 0 | 12 | 0 | 0 | 7 |  |  |  | 0 | 0 | 0 | 713_ | 71_ | _ | 0 | 0 | 0 | 172 | 0 | 0 | 0 |  | 713 | 12
|  | 90*1,05;prořez; |  | 94.5
39 | 713141221RK3 | Montáž parozábrany včetně dodávky | m2 | 94.5 | 0 | 0 | 0 | 0 | RTS II / 2023 | 0 |  | 0 | 0 | 0 | 0 | 0 | 0 | 0 | 0 | 0 | 0 | 12 | 0 | 0 | 7 |  |  |  | 0 | 0 | 0 | 713_ | 71_ | _ | 0 | 0 | 0 | 174 | 0 | 0 | 0 |  | 713 | 12
|  | 90*1,05;prořez; |  | 94.5
40 | 713111130R00 | Montáž tepelné izolace krovů spodem, vložená mezi krokve a pod krokve | m2 | 200 | 0 | 0 | 0 | 0 | RTS II / 2023 | 0 |  | 0 | 0 | 0 | 0 | 0 | 0 | 0 | 0 | 0 | 0 | 12 | 0 | 0 | 7 |  |  |  | 0 | 0 | 0 | 713_ | 71_ | _ | 0 | 0 | 0 | 176 | 0 | 0 | 0 |  | 713 | 12
|  | 100*2;viz demontáž záklopu - izolace ve 2 vrstvách; |  | 200
41 | 63151375.A | Deska z minerální plsti ORSIK 1200 x 600 x 120 mm | m2 | 105 | 0 | 0 | 0 | 0 | RTS II / 2023 | 0 |  | 0 | 0 | 0 | 0 | 0 | 0 | 0 | 0 | 0 | 0 | 12 | 0 | 0 | 7 |  |  |  | 0 | 0 | 0 | 713_ | 71_ | _ | 0 | 0 | 0 | 178 | 0 | 0 | 0 |  | 713 | 12
|  | 100*1,05;prořez; |  | 105
42 | 63151378.A | Deska z minerální plsti ORSIK 1200 x 600 x 180 mm | m2 | 105 | 0 | 0 | 0 | 0 | RTS II / 2023 | 0 |  | 0 | 0 | 0 | 0 | 0 | 0 | 0 | 0 | 0 | 0 | 12 | 0 | 0 | 7 |  |  |  | 0 | 0 | 0 | 713_ | 71_ | _ | 0 | 0 | 0 | 180 | 0 | 0 | 0 |  | 713 | 12
|  | 100*1,05;prořez; |  | 105
43 | 713111221RK2 | Montáž parozábrany, zavěšeného podhledu s přelepením spojů včetně dodávky | m2 | 120 | 0 | 0 | 0 | 0 | RTS II / 2023 | 0 |  | 0 | 0 | 0 | 0 | 0 | 0 | 0 | 0 | 0 | 0 | 12 | 0 | 0 | 7 |  |  |  | 0 | 0 | 0 | 713_ | 71_ | _ | 0 | 0 | 0 | 182 | 0 | 0 | 0 |  | 713 | 12
|  | 100*1,2;prořez; |  | 120
| 762 | Konstrukce tesařské |  |  |  | 0 | 0 | 0 | [17 empty] | 0 | 0 | 0
44 | 762811811R00 | Demontáž záklopů z hrubých prken tl. do 3,2 cm | m2 | 89.744 | 0 | 0 | 0 | 0 | RTS II / 2023 | 0 |  | 0 | 0 | 0 | 0 | 0 | 0 | 0 | 0 | 0 | 0 | 12 | 0 | 0 | 7 |  |  |  | 0 | 0 | 0 | 762_ | 76_ | _ | 0 | 0 | 0 | 185 | 0 | 0 | 0 |  | 762 | 12
|  | 14,24*5,6+4*2,5;B27; |  | 89.744
45 | 762520020RAA | Podlaha v krovu z prken včetně ztužení | m2 | 5 | 0 | 0 | 0 | 0 | RTS II / 2023 | 0 |  | 0 | 0 | 0 | 0 | 0 | 0 | 0 | 0 | 0 | 0 | 12 | 0 | 0 | 7 |  |  |  | 0 | 0 | 0 | 762_ | 76_ | _ | 0 | 0 | 0 | 187 | 0 | 0 | 0 |  | 762 | 12
|  | 5;lávka; |  | 5
46 | 762332931RT5 | Doplnění střešní vazby z hranolů do 120 cm2 vč.dod fošen 60 x 150 mm | m | 168 | 0 | 0 | 0 | 0 | RTS II / 2023 | 0 |  | 0 | 0 | 0 | 0 | 0 | 0 | 0 | 0 | 0 | 0 | 12 | 0 | 0 | 7 |  |  |  | 0 | 0 | 0 | 762_ | 76_ | _ | 0 | 0 | 0 | 189 | 0 | 0 | 0 |  | 762 | 12
|  | 6*28;doplnění hambalků; |  | 168
47 | 762900080RA0 | Demontáž záklopu šikmin | m2 | 98.92 | 0 | 0 | 0 | 0 | RTS II / 2023 | 0 |  | 0 | 0 | 0 | 0 | 0 | 0 | 0 | 0 | 0 | 0 | 12 | 0 | 0 | 7 |  |  |  | 0 | 0 | 0 | 762_ | 76_ | _ | 0 | 0 | 0 | 191 | 0 | 0 | 0 |  | 762 | 12
|  | 14,24*4*2-6*2,5;B30; |  | 98.92
| 764 | Konstrukce klempířské |  |  |  | 0 | 0 | 0 | [17 empty] | 0 | 0 | 0
48 | 764900050RA0 | Demontáž oplechování parapetů | m | 31.78 | 0 | 0 | 0 | 0 | RTS II / 2023 | 0 |  | 0 | 0 | 0 | 0 | 0 | 0 | 0 | 0 | 0 | 0 | 12 | 0 | 0 | 7 |  |  |  | 0 | 0 | 0 | 764_ | 76_ | _ | 0 | 0 | 0 | 194 | 0 | 0 | 0 |  | 764 | 12
|  | 0,9*2;B1; |  | 1.8
|  | 0,58;B2; |  | 0.58
|  | 2,045;B4; |  | 2.045
|  | 2,435;B5; |  | 2.435
|  | 1,42;B7; |  | 1.42
|  | 2,4;B9; |  | 2.4
|  | 2,06;B10; |  | 2.06
|  | 0,535*3;B11; |  | 1.605
|  | 0,9;B12; |  | 0.9
|  | 2,04;B13; |  | 2.04
|  | 0,86*3;B14; |  | 2.58
|  | 2,04;B15; |  | 2.04
|  | 1,165;B16; |  | 1.165
|  | 0,9;B17; |  | 0.9
|  | 1,480;B18; |  | 1.48
|  | 0,6*2;B19; |  | 1.2
|  | 1,47;B20; |  | 1.47
|  | 0,6;B21; |  | 0.6
|  | 1,5;B22; |  | 1.5
|  | 0,66;B23; |  | 0.66
|  | 0,45*2;B24; |  | 0.9
49 | 764410310RAD | Oplechování parapetů z Al plechu rš 500 mm | m | 31.78 | 0 | 0 | 0 | 0 | RTS II / 2023 | 0 |  | 0 | 0 | 0 | 0 | 0 | 0 | 0 | 0 | 0 | 0 | 12 | 0 | 0 | 7 |  |  |  | 0 | 0 | 0 | 764_ | 76_ | _ | 0 | 0 | 0 | 216 | 0 | 0 | 0 |  | 764 | 12
|  | 0,9*2;O1; |  | 1.8
|  | 0,58;O2; |  | 0.58
|  | 2,045;O3; |  | 2.045
|  | 2,435;O4; |  | 2.435
|  | 1,42;O5; |  | 1.42
|  | 2,4;O6; |  | 2.4
|  | 2,06;O7; |  | 2.06
|  | 0,535*3;O8; |  | 1.605
|  | 0,9;O9; |  | 0.9
|  | 2,04;O10; |  | 2.04
|  | 0,86*2;O11; |  | 1.72
|  | 0,86;O12; |  | 0.86
|  | 2,04;O13; |  | 2.04
|  | 1,165;O14; |  | 1.165
|  | 0,9;O15; |  | 0.9
|  | 1,48;O16; |  | 1.48
|  | 0,6*2;O17; |  | 1.2
|  | 1,47;O18; |  | 1.47
|  | 0,6;O19; |  | 0.6
|  | 1,5;O20; |  | 1.5
|  | 0,66;O21; |  | 0.66
|  | 0,45*2;P1; |  | 0.9
50 | 764530430R00 | Oplechování návaznosti zateplení z Ti Zn plechu, rš 400 mm | m | 28 | 0 | 0 | 0 | 0 | RTS II / 2023 | 0 |  | 0 | 0 | 0 | 0 | 0 | 0 | 0 | 0 | 0 | 0 | 12 | 0 | 0 | 7 |  |  |  | 0 | 0 | 0 | 764_ | 76_ | _ | 0 | 0 | 0 | 239 | 0 | 0 | 0 |  | 764 | 12
|  | 14*2;P2; |  | 28
51 | 764230410RAA | Příponka z TiZn plechu | m | 28 | 0 | 0 | 0 | 0 | RTS II / 2023 | 0 |  | 0 | 0 | 0 | 0 | 0 | 0 | 0 | 0 | 0 | 0 | 12 | 0 | 0 | 7 |  |  |  | 0 | 0 | 0 | 764_ | 76_ | _ | 0 | 0 | 0 | 241 | 0 | 0 | 0 |  | 764 | 12
|  | 28;P2; |  | 28
52 | 764312821R00 | Demontáž oplechování zdí | m2 | 6.08 | 0 | 0 | 0 | 0 | RTS II / 2023 | 0 |  | 0 | 0 | 0 | 0 | 0 | 0 | 0 | 0 | 0 | 0 | 12 | 0 | 0 | 7 |  |  |  | 0 | 0 | 0 | 764_ | 76_ | _ | 0 | 0 | 0 | 243 | 0 | 0 | 0 |  | 764 | 12
|  | 0,8*5;B25; |  | 4
|  | 1,3*0,8*2;B26; |  | 2.08
53 | 764212621R00 | Oplechování zdí TiZn, rš. 800 mm | m2 | 6.08 | 0 | 0 | 0 | 0 | RTS II / 2023 | 0 |  | 0 | 0 | 0 | 0 | 0 | 0 | 0 | 0 | 0 | 0 | 12 | 0 | 0 | 7 |  |  |  | 0 | 0 | 0 | 764_ | 76_ | _ | 0 | 0 | 0 | 246 | 0 | 0 | 0 |  | 764 | 12
|  | 0,8*5;P3; |  | 4
|  | 0,8*1,3*2;P4; |  | 2.08
| 766 | Konstrukce truhlářské |  |  |  | 0 | 0 | 0 | [17 empty] | 0 | 0 | 0
54 | 766629301R00 | Montáž oken plastových plochy do 1,50 m2 | kus | 15 | 0 | 0 | 0 | 0 | RTS II / 2023 | 0 |  | 0 | 0 | 0 | 0 | 0 | 0 | 0 | 0 | 0 | 0 | 12 | 0 | 0 | 7 |  |  |  | 0 | 0 | 0 | 766_ | 76_ | _ | 0 | 0 | 0 | 250 | 0 | 0 | 0 |  | 766 | 12
|  | 2;O1; |  | 2
|  | 1;O2; |  | 1
|  | 3;O8; |  | 3
|  | 1;O9; |  | 1
|  | 2;O11; |  | 2
|  | 1;O12; |  | 1
|  | 1;O15; |  | 1
|  | 2;O17; |  | 2
|  | 1;O19; |  | 1
|  | 1;O21; |  | 1
55 | 611551240VD | Okno plastové 900x1600mm - O1 | kus | 2 | 0 | 0 | 0 | 0 |  | 0 |  | 0 | 0 | 0 | 0 | 0 | 0 | 0 | 0 | 0 | 0 | 12 | 0 | 0 | 7 |  |  |  | 0 | 0 | 0 | 766_ | 76_ | _ | 0 | 0 | 0 | 261 | 0 | 0 | 0 |  | 766 | 12
|  | 2;O1; |  | 2
56 | 611551241VD | Okno plastové 580x800mm - O2 | kus | 1 | 0 | 0 | 0 | 0 |  | 0 |  | 0 | 0 | 0 | 0 | 0 | 0 | 0 | 0 | 0 | 0 | 12 | 0 | 0 | 7 |  |  |  | 0 | 0 | 0 | 766_ | 76_ | _ | 0 | 0 | 0 | 263 | 0 | 0 | 0 |  | 766 | 12
|  | 1;O2; |  | 1
57 | 611551248VD | Okno plastové 535x790mm - O8 | kus | 3 | 0 | 0 | 0 | 0 |  | 0 |  | 0 | 0 | 0 | 0 | 0 | 0 | 0 | 0 | 0 | 0 | 12 | 0 | 0 | 7 |  |  |  | 0 | 0 | 0 | 766_ | 76_ | _ | 0 | 0 | 0 | 265 | 0 | 0 | 0 |  | 766 | 12
|  | 3;O8; |  | 3
58 | 611551249VD | Okno plastové 900x1415mm - O9 | kus | 1 | 0 | 0 | 0 | 0 |  | 0 |  | 0 | 0 | 0 | 0 | 0 | 0 | 0 | 0 | 0 | 0 | 12 | 0 | 0 | 7 |  |  |  | 0 | 0 | 0 | 766_ | 76_ | _ | 0 | 0 | 0 | 267 | 0 | 0 | 0 |  | 766 | 12
|  | 1;O9; |  | 1
59 | 611551251VD | Okno plastové 860x1415mm - O11 | kus | 2 | 0 | 0 | 0 | 0 |  | 0 |  | 0 | 0 | 0 | 0 | 0 | 0 | 0 | 0 | 0 | 0 | 12 | 0 | 0 | 7 |  |  |  | 0 | 0 | 0 | 766_ | 76_ | _ | 0 | 0 | 0 | 269 | 0 | 0 | 0 |  | 766 | 12
|  | 2;O11; |  | 2
60 | 611551252VD | Okno plastové 860x1415mm - O12 | kus | 1 | 0 | 0 | 0 | 0 |  | 0 |  | 0 | 0 | 0 | 0 | 0 | 0 | 0 | 0 | 0 | 0 | 12 | 0 | 0 | 7 |  |  |  | 0 | 0 | 0 | 766_ | 76_ | _ | 0 | 0 | 0 | 271 | 0 | 0 | 0 |  | 766 | 12
|  | 1;O12; |  | 1
61 | 611551255VD | Okno plastové 900x795mm - O15 | kus | 1 | 0 | 0 | 0 | 0 |  | 0 |  | 0 | 0 | 0 | 0 | 0 | 0 | 0 | 0 | 0 | 0 | 12 | 0 | 0 | 7 |  |  |  | 0 | 0 | 0 | 766_ | 76_ | _ | 0 | 0 | 0 | 273 | 0 | 0 | 0 |  | 766 | 12
|  | 1;O15; |  | 1
62 | 611551257VD | Okno plastové 600x520mm - O17 | kus | 2 | 0 | 0 | 0 | 0 |  | 0 |  | 0 | 0 | 0 | 0 | 0 | 0 | 0 | 0 | 0 | 0 | 12 | 0 | 0 | 7 |  |  |  | 0 | 0 | 0 | 766_ | 76_ | _ | 0 | 0 | 0 | 275 | 0 | 0 | 0 |  | 766 | 12
|  | 2;O17; |  | 2
63 | 611551259VD | Okno plastové 600x500mm - O19 | kus | 1 | 0 | 0 | 0 | 0 |  | 0 |  | 0 | 0 | 0 | 0 | 0 | 0 | 0 | 0 | 0 | 0 | 12 | 0 | 0 | 7 |  |  |  | 0 | 0 | 0 | 766_ | 76_ | _ | 0 | 0 | 0 | 277 | 0 | 0 | 0 |  | 766 | 12
|  | 1;O19; |  | 1
64 | 611551261VD | Okno plastové 660x500mm - O21 | kus | 1 | 0 | 0 | 0 | 0 |  | 0 |  | 0 | 0 | 0 | 0 | 0 | 0 | 0 | 0 | 0 | 0 | 12 | 0 | 0 | 7 |  |  |  | 0 | 0 | 0 | 766_ | 76_ | _ | 0 | 0 | 0 | 279 | 0 | 0 | 0 |  | 766 | 12
|  | 1;O21; |  | 1
65 | 766629302R00 | Montáž oken plastových plochy do 2,70 m2 | kus | 5 | 0 | 0 | 0 | 0 | RTS II / 2023 | 0 |  | 0 | 0 | 0 | 0 | 0 | 0 | 0 | 0 | 0 | 0 | 12 | 0 | 0 | 7 |  |  |  | 0 | 0 | 0 | 766_ | 76_ | _ | 0 | 0 | 0 | 281 | 0 | 0 | 0 |  | 766 | 12
|  | 1;O5; |  | 1
|  | 1;O14; |  | 1
|  | 1;O16; |  | 1
|  | 1;O18; |  | 1
|  | 1;O20; |  | 1
66 | 611551245VD | Okno plastové 1420x1600mm - O5 | kus | 1 | 0 | 0 | 0 | 0 |  | 0 |  | 0 | 0 | 0 | 0 | 0 | 0 | 0 | 0 | 0 | 0 | 12 | 0 | 0 | 7 |  |  |  | 0 | 0 | 0 | 766_ | 76_ | _ | 0 | 0 | 0 | 287 | 0 | 0 | 0 |  | 766 | 12
|  | 1;O5; |  | 1
67 | 611551254VD | Okno plastové 1165x1390mm - O14 | kus | 1 | 0 | 0 | 0 | 0 |  | 0 |  | 0 | 0 | 0 | 0 | 0 | 0 | 0 | 0 | 0 | 0 | 12 | 0 | 0 | 7 |  |  |  | 0 | 0 | 0 | 766_ | 76_ | _ | 0 | 0 | 0 | 289 | 0 | 0 | 0 |  | 766 | 12
|  | 1;O14; |  | 1
68 | 611551256VD | Okno plastové1480x1170mm - O16 | kus | 1 | 0 | 0 | 0 | 0 |  | 0 |  | 0 | 0 | 0 | 0 | 0 | 0 | 0 | 0 | 0 | 0 | 12 | 0 | 0 | 7 |  |  |  | 0 | 0 | 0 | 766_ | 76_ | _ | 0 | 0 | 0 | 291 | 0 | 0 | 0 |  | 766 | 12
|  | 1;O16; |  | 1
69 | 611551258VD | Okno plastové 1470x1150mm - O18 | kus | 1 | 0 | 0 | 0 | 0 |  | 0 |  | 0 | 0 | 0 | 0 | 0 | 0 | 0 | 0 | 0 | 0 | 12 | 0 | 0 | 7 |  |  |  | 0 | 0 | 0 | 766_ | 76_ | _ | 0 | 0 | 0 | 293 | 0 | 0 | 0 |  | 766 | 12
|  | 1;O18; |  | 1
70 | 611551260VD | Okno plastové 1500x1140mm - O20 | kus | 1 | 0 | 0 | 0 | 0 |  | 0 |  | 0 | 0 | 0 | 0 | 0 | 0 | 0 | 0 | 0 | 0 | 12 | 0 | 0 | 7 |  |  |  | 0 | 0 | 0 | 766_ | 76_ | _ | 0 | 0 | 0 | 295 | 0 | 0 | 0 |  | 766 | 12
|  | 1;O20; |  | 1
71 | 766629303R00 | Montáž oken plastových plochy do 4,50 m2 | kus | 6 | 0 | 0 | 0 | 0 | RTS II / 2023 | 0 |  | 0 | 0 | 0 | 0 | 0 | 0 | 0 | 0 | 0 | 0 | 12 | 0 | 0 | 7 |  |  |  | 0 | 0 | 0 | 766_ | 76_ | _ | 0 | 0 | 0 | 297 | 0 | 0 | 0 |  | 766 | 12
|  | 1;O3; |  | 1
|  | 1;O4; |  | 1
|  | 1;O6; |  | 1
|  | 1;O7; |  | 1
|  | 1;O10; |  | 1
|  | 1;O13; |  | 1
72 | 611551243VD | Okno plastové 2045x1415mm - O3 | kus | 1 | 0 | 0 | 0 | 0 |  | 0 |  | 0 | 0 | 0 | 0 | 0 | 0 | 0 | 0 | 0 | 0 | 12 | 0 | 0 | 7 |  |  |  | 0 | 0 | 0 | 766_ | 76_ | _ | 0 | 0 | 0 | 304 | 0 | 0 | 0 |  | 766 | 12
|  | 1;O3; |  | 1
73 | 611551244VD | Okno plastové 2435x1410mm - O4 | kus | 1 | 0 | 0 | 0 | 0 |  | 0 |  | 0 | 0 | 0 | 0 | 0 | 0 | 0 | 0 | 0 | 0 | 12 | 0 | 0 | 7 |  |  |  | 0 | 0 | 0 | 766_ | 76_ | _ | 0 | 0 | 0 | 306 | 0 | 0 | 0 |  | 766 | 12
|  | 1;O4; |  | 1
74 | 611551246VD | Okno plastové 2400x1425mm - O6 | kus | 1 | 0 | 0 | 0 | 0 |  | 0 |  | 0 | 0 | 0 | 0 | 0 | 0 | 0 | 0 | 0 | 0 | 12 | 0 | 0 | 7 |  |  |  | 0 | 0 | 0 | 766_ | 76_ | _ | 0 | 0 | 0 | 308 | 0 | 0 | 0 |  | 766 | 12
|  | 1;O6; |  | 1
75 | 611551247VD | Okno plastové 2060x1400mm - O7 | kus | 1 | 0 | 0 | 0 | 0 |  | 0 |  | 0 | 0 | 0 | 0 | 0 | 0 | 0 | 0 | 0 | 0 | 12 | 0 | 0 | 7 |  |  |  | 0 | 0 | 0 | 766_ | 76_ | _ | 0 | 0 | 0 | 310 | 0 | 0 | 0 |  | 766 | 12
|  | 1;O7; |  | 1
76 | 611551250VD | Okno plastové 2040x1400mm - O10 | kus | 1 | 0 | 0 | 0 | 0 |  | 0 |  | 0 | 0 | 0 | 0 | 0 | 0 | 0 | 0 | 0 | 0 | 12 | 0 | 0 | 7 |  |  |  | 0 | 0 | 0 | 766_ | 76_ | _ | 0 | 0 | 0 | 312 | 0 | 0 | 0 |  | 766 | 12
|  | 1;O10; |  | 1
77 | 611551253VD | Okno plastové 2040x1390mm - O13 | kus | 1 | 0 | 0 | 0 | 0 |  | 0 |  | 0 | 0 | 0 | 0 | 0 | 0 | 0 | 0 | 0 | 0 | 12 | 0 | 0 | 7 |  |  |  | 0 | 0 | 0 | 766_ | 76_ | _ | 0 | 0 | 0 | 314 | 0 | 0 | 0 |  | 766 | 12
|  | 1;O13; |  | 1
78 | 766629304R00 | Montáž dveří plastových | kus | 3 | 0 | 0 | 0 | 0 | RTS II / 2023 | 0 |  | 0 | 0 | 0 | 0 | 0 | 0 | 0 | 0 | 0 | 0 | 12 | 0 | 0 | 7 |  |  |  | 0 | 0 | 0 | 766_ | 76_ | _ | 0 | 0 | 0 | 316 | 0 | 0 | 0 |  | 766 | 12
|  | 1;D1; |  | 1
|  | 1;D2; |  | 1
|  | 1;D3; |  | 1
79 | 611551242VD | Dveře plastové 910x1760mm - D1 | kus | 1 | 0 | 0 | 0 | 0 |  | 0 |  | 0 | 0 | 0 | 0 | 0 | 0 | 0 | 0 | 0 | 0 | 12 | 0 | 0 | 7 |  |  |  | 0 | 0 | 0 | 766_ | 76_ | _ | 0 | 0 | 0 | 320 | 0 | 0 | 0 |  | 766 | 12
|  | 1;D1; |  | 1
80 | 611551262VD | Dveře plastové 725+415x2090mm - D2 | kus | 1 | 0 | 0 | 0 | 0 |  | 0 |  | 0 | 0 | 0 | 0 | 0 | 0 | 0 | 0 | 0 | 0 | 12 | 0 | 0 | 7 |  |  |  | 0 | 0 | 0 | 766_ | 76_ | _ | 0 | 0 | 0 | 322 | 0 | 0 | 0 |  | 766 | 12
|  | 1;D2; |  | 1
81 | 611551263VD | Dveře plastové 850+405x1980mm - D3 | kus | 1 | 0 | 0 | 0 | 0 |  | 0 |  | 0 | 0 | 0 | 0 | 0 | 0 | 0 | 0 | 0 | 0 | 12 | 0 | 0 | 7 |  |  |  | 0 | 0 | 0 | 766_ | 76_ | _ | 0 | 0 | 0 | 324 | 0 | 0 | 0 |  | 766 | 12
|  | 1;D3; |  | 1
| 767 | Konstrukce doplňkové stavební (zámečnické) |  |  |  | 0 | 0 | 0 | [17 empty] | 0 | 0 | 0
82 | 767990010RA0 | Atypické ocelové konstrukce - montáž a dodávka | kg | 20.58 | 0 | 0 | 0 | 0 | RTS II / 2023 | 0 |  | 0 | 0 | 0 | 0 | 0 | 0 | 0 | 0 | 0 | 0 | 12 | 0 | 0 | 7 |  |  |  | 0 | 0 | 0 | 767_ | 76_ | _ | 0 | 0 | 0 | 327 | 0 | 0 | 0 |  | 767 | 12
|  | 1,5*7*1,96;pásovina 10/25 v krovu; |  | 20.58
| 784 | Malby |  |  |  | 0 | 0 | 0 | [17 empty] | 0 | 0 | 0
83 | 784433271R00 | Malba klih.2x, 1bar.+strop,pačok 2x, míst. do 3,8m | m2 | 20.5 | 0 | 0 | 0 | 0 | RTS II / 2023 | 0 |  | 0 | 0 | 0 | 0 | 0 | 0 | 0 | 0 | 0 | 0 | 12 | 0 | 0 | 7 |  |  |  | 0 | 0 | 0 | 784_ | 78_ | _ | 0 | 0 | 0 | 330 | 0 | 0 | 0 |  | 784 | 12
|  | 20,5;viz vnitřní omítka; |  | 20.5
84 | 784442001R00 | Malba disperzní interiér.HET Klasik,výška do 3,8 m | m2 | 100 | 0 | 0 | 0 | 0 | RTS II / 2023 | 0 |  | 0 | 0 | 0 | 0 | 0 | 0 | 0 | 0 | 0 | 0 | 12 | 0 | 0 | 7 |  |  |  | 0 | 0 | 0 | 784_ | 78_ | _ | 0 | 0 | 0 | 332 | 0 | 0 | 0 |  | 784 | 12
|  | 100;viz podhled; |  | 100
| 94 | Lešení a stavební výtahy |  |  |  | 0 | 0 | 0 | [17 empty] | 0 | 0 | 0
85 | 941941031R00 | Montáž lešení leh.řad.s podlahami,š.do 1 m, H 10 m | m2 | 498 | 0 | 0 | 0 | 0 | RTS II / 2023 | 0 |  | 0 | 0 | 0 | 0 | 0 | 0 | 0 | 0 | 0 | 0 | 12 | 0 | 0 | 1 |  |  |  | 0 | 0 | 0 | 94_ | 9_ | _ | 0 | 0 | 0 | 335 | 0 | 0 | 0 |  | 94 | 12
|  | (15,2+1*2)*8+6*2,5;JZ; |  | 152.6
|  | (15,2+1*2)*7,5;SV; |  | 129
|  | 11*9+3*3;SZ; |  | 108
|  | 11*9+3*3;JV; |  | 108
|  | 0,4;zaokrouhlení; |  | 0.4
86 | 941941191R00 | Příplatek za každý měsíc použití lešení k pol.1031 | m2 | 1494 | 0 | 0 | 0 | 0 | RTS II / 2023 | 0 |  | 0 | 0 | 0 | 0 | 0 | 0 | 0 | 0 | 0 | 0 | 12 | 0 | 0 | 1 |  |  |  | 0 | 0 | 0 | 94_ | 9_ | _ | 0 | 0 | 0 | 341 | 0 | 0 | 0 |  | 94 | 12
|  | 498*3;předpoklad 3 měsíce; |  | 1494
87 | 941941831R00 | Demontáž lešení leh.řad.s podlahami,š.1 m, H 10 m | m2 | 498 | 0 | 0 | 0 | 0 | RTS II / 2023 | 0 |  | 0 | 0 | 0 | 0 | 0 | 0 | 0 | 0 | 0 | 0 | 12 | 0 | 0 | 1 |  |  |  | 0 | 0 | 0 | 94_ | 9_ | _ | 0 | 0 | 0 | 343 | 0 | 0 | 0 |  | 94 | 12
|  | 498;viz montáž; |  | 498
88 | 944944011R00 | Montáž ochranné sítě z umělých vláken | m2 | 498 | 0 | 0 | 0 | 0 | RTS II / 2023 | 0 |  | 0 | 0 | 0 | 0 | 0 | 0 | 0 | 0 | 0 | 0 | 12 | 0 | 0 | 1 |  |  |  | 0 | 0 | 0 | 94_ | 9_ | _ | 0 | 0 | 0 | 345 | 0 | 0 | 0 |  | 94 | 12
|  | 498;viz montáž lešení; |  | 498
89 | 944944031R00 | Příplatek za každý měsíc použití sítí k pol. 4011 | m2 | 1494 | 0 | 0 | 0 | 0 | RTS II / 2023 | 0 |  | 0 | 0 | 0 | 0 | 0 | 0 | 0 | 0 | 0 | 0 | 12 | 0 | 0 | 1 |  |  |  | 0 | 0 | 0 | 94_ | 9_ | _ | 0 | 0 | 0 | 347 | 0 | 0 | 0 |  | 94 | 12
|  | 498*3;předpoklad 3 měsíce; |  | 1494
90 | 944944081R00 | Demontáž ochranné sítě z umělých vláken | m2 | 498 | 0 | 0 | 0 | 0 | RTS II / 2023 | 0 |  | 0 | 0 | 0 | 0 | 0 | 0 | 0 | 0 | 0 | 0 | 12 | 0 | 0 | 1 |  |  |  | 0 | 0 | 0 | 94_ | 9_ | _ | 0 | 0 | 0 | 349 | 0 | 0 | 0 |  | 94 | 12
|  | 498;viz montáž; |  | 498
91 | 941955102R00 | Lešení lehké pomocné,schodiště, H podlahy do 3,5 m | m2 | 12 | 0 | 0 | 0 | 0 | RTS II / 2023 | 0 |  | 0 | 0 | 0 | 0 | 0 | 0 | 0 | 0 | 0 | 0 | 12 | 0 | 0 | 1 |  |  |  | 0 | 0 | 0 | 94_ | 9_ | _ | 0 | 0 | 0 | 351 | 0 | 0 | 0 |  | 94 | 12
|  | 12;podkroví; |  | 12
| 95 | Různé dokončovací konstrukce a práce na pozemních stavbách |  |  |  | 0 | 0 | 0 | [17 empty] | 0 | 0 | 0
92 | 952901110R00 | Čištění mytím vnějších ploch oken a dveří | m2 | 46 | 0 | 0 | 0 | 0 | RTS II / 2023 | 0 |  | 0 | 0 | 0 | 0 | 0 | 0 | 0 | 0 | 0 | 0 | 12 | 0 | 0 | 1 |  |  |  | 0 | 0 | 0 | 95_ | 9_ | _ | 0 | 0 | 0 | 354 | 0 | 0 | 0 |  | 95 | 12
|  | 46;viz zakrývání; |  | 46
93 | 952901411R00 | Vyčištění podahy krovu | m2 | 90 | 0 | 0 | 0 | 0 | RTS II / 2023 | 0 |  | 0 | 0 | 0 | 0 | 0 | 0 | 0 | 0 | 0 | 0 | 12 | 0 | 0 | 1 |  |  |  | 0 | 0 | 0 | 95_ | 9_ | _ | 0 | 0 | 0 | 356 | 0 | 0 | 0 |  | 95 | 12
|  | 90;podlaha v krovu; |  | 90
| 96 | Bourání konstrukcí |  |  |  | 0 | 0 | 0 | [17 empty] | 0 | 0 | 0
94 | 968061112R00 | Vyvěšení plastových okenních křídel pl. do 1,5 m2 | kus | 41 | 0 | 0 | 0 | 0 | RTS II / 2023 | 0 |  | 0 | 0 | 0 | 0 | 0 | 0 | 0 | 0 | 0 | 0 | 12 | 0 | 0 | 1 |  |  |  | 0 | 0 | 0 | 96_ | 9_ | _ | 0 | 0 | 0 | 359 | 0 | 0 | 0 |  | 96 | 12
|  | 2;B1; |  | 2
|  | 1;B2; |  | 1
|  | 3;B4; |  | 3
|  | 3;B5; |  | 3
|  | 3;B9; |  | 3
|  | 3;B10; |  | 3
|  | 3;B11; |  | 3
|  | 1;B12; |  | 1
|  | 3;B13; |  | 3
|  | 3;B14; |  | 3
|  | 3;B15; |  | 3
|  | 2;B16; |  | 2
|  | 1;B17; |  | 1
|  | 2;B18; |  | 2
|  | 2;B19; |  | 2
|  | 2;B20; |  | 2
|  | 1;B21; |  | 1
|  | 2;B22; |  | 2
|  | 1;B23; |  | 1
95 | 968061113R00 | Vyvěšení plastových okenních křídel pl. nad 1,5 m2 | kus | 1 | 0 | 0 | 0 | 0 | RTS II / 2023 | 0 |  | 0 | 0 | 0 | 0 | 0 | 0 | 0 | 0 | 0 | 0 | 12 | 0 | 0 | 1 |  |  |  | 0 | 0 | 0 | 96_ | 9_ | _ | 0 | 0 | 0 | 379 | 0 | 0 | 0 |  | 96 | 12
|  | 1;B7; |  | 1
96 | 968083001R00 | Vybourání plastových oken do 1 m2 | m2 | 3.7014 | 0 | 0 | 0 | 0 | RTS II / 2023 | 0 |  | 0 | 0 | 0 | 0 | 0 | 0 | 0 | 0 | 0 | 0 | 12 | 0 | 0 | 1 |  |  |  | 0 | 0 | 0 | 96_ | 9_ | _ | 0 | 0 | 0 | 381 | 0 | 0 | 0 |  | 96 | 12
|  | 0,58*0,8;B2; |  | 0.464
|  | 0,535*0,79*3;B11; |  | 1.268
|  | 0,9*0,795;B17; |  | 0.7155
|  | 0,6*0,52*2;B19; |  | 0.624
|  | 0,6*0,5;B21; |  | 0.3
|  | 0,66*0,5;B23; |  | 0.33
97 | 968083002R00 | Vybourání plastových oken do 2 m2 | m2 | 14.5556 | 0 | 0 | 0 | 0 | RTS II / 2023 | 0 |  | 0 | 0 | 0 | 0 | 0 | 0 | 0 | 0 | 0 | 0 | 12 | 0 | 0 | 1 |  |  |  | 0 | 0 | 0 | 96_ | 9_ | _ | 0 | 0 | 0 | 388 | 0 | 0 | 0 |  | 96 | 12
|  | 0,9*1,6*2;B1; |  | 2.88
|  | 0,9*1,415;B12; |  | 1.2735
|  | 0,86*1,415*3;B14; |  | 3.6507
|  | 1,165*1,39;B16; |  | 1.6194
|  | 1,48*1,17;B18; |  | 1.7316
|  | 1,47*1,15;B20; |  | 1.6905
|  | 1,5*1,14;B22; |  | 1.71
98 | 968083003R00 | Vybourání plastových oken do 4 m2 | m2 | 20.5946 | 0 | 0 | 0 | 0 | RTS II / 2023 | 0 |  | 0 | 0 | 0 | 0 | 0 | 0 | 0 | 0 | 0 | 0 | 12 | 0 | 0 | 1 |  |  |  | 0 | 0 | 0 | 96_ | 9_ | _ | 0 | 0 | 0 | 396 | 0 | 0 | 0 |  | 96 | 12
|  | 2,045*1,415;B4; |  | 2.8937
|  | 2,435*1,41;B5; |  | 3.4334
|  | 1,42*1,6;B7; |  | 2.272
|  | 2,4*1,425;B9; |  | 3.42
|  | 2,06*1,4;B10; |  | 2.884
|  | 2,04*1,4;B13; |  | 2.856
|  | 2,04*1,39;B15; |  | 2.8356
99 | 968095002R00 | Bourání parapetů dřevěných š. do 50 cm | m | 24.55 | 0 | 0 | 0 | 0 | RTS II / 2023 | 0 |  | 0 | 0 | 0 | 0 | 0 | 0 | 0 | 0 | 0 | 0 | 12 | 0 | 0 | 1 |  |  |  | 0 | 0 | 0 | 96_ | 9_ | _ | 0 | 0 | 0 | 404 | 0 | 0 | 0 |  | 96 | 12
|  | 0,9*2;B1; |  | 1.8
|  | 0,58;B2; |  | 0.58
|  | 2,045;B4; |  | 2.045
|  | 2,435;B5; |  | 2.435
|  | 1,42;B7; |  | 1.42
|  | 2,4;B9; |  | 2.4
|  | 2,06;B10; |  | 2.06
|  | 0,535*3;B11; |  | 1.605
|  | 2,04;B13; |  | 2.04
|  | 0,86*3;B14; |  | 2.58
|  | 2,04;B15; |  | 2.04
|  | 1,165;B16; |  | 1.165
|  | 0,9;B17; |  | 0.9
|  | 1,480;B18; |  | 1.48
100 | 968095001R00 | Bourání parapetů dřevěných š. do 25 cm | m | 6.33 | 0 | 0 | 0 | 0 | RTS II / 2023 | 0 |  | 0 | 0 | 0 | 0 | 0 | 0 | 0 | 0 | 0 | 0 | 12 | 0 | 0 | 1 |  |  |  | 0 | 0 | 0 | 96_ | 9_ | _ | 0 | 0 | 0 | 419 | 0 | 0 | 0 |  | 96 | 12
|  | 0,9;B12; |  | 0.9
|  | 0,6*2;B19; |  | 1.2
|  | 1,47;B20; |  | 1.47
|  | 0,6;B21; |  | 0.6
|  | 1,5;B22; |  | 1.5
|  | 0,66;B23; |  | 0.66
101 | 968061125R00 | Vyvěšení plastových dveřních křídel pl. do 2 m2 | kus | 5 | 0 | 0 | 0 | 0 | RTS II / 2023 | 0 |  | 0 | 0 | 0 | 0 | 0 | 0 | 0 | 0 | 0 | 0 | 12 | 0 | 0 | 1 |  |  |  | 0 | 0 | 0 | 96_ | 9_ | _ | 0 | 0 | 0 | 426 | 0 | 0 | 0 |  | 96 | 12
|  | 1;B3; |  | 1
|  | 2;B6; |  | 2
|  | 2;B8; |  | 2
102 | 968083011R00 | Vybourání plastových dveří prosklených pl. do 2 m2 | m2 | 1.6016 | 0 | 0 | 0 | 0 | RTS II / 2023 | 0 |  | 0 | 0 | 0 | 0 | 0 | 0 | 0 | 0 | 0 | 0 | 12 | 0 | 0 | 1 |  |  |  | 0 | 0 | 0 | 96_ | 9_ | _ | 0 | 0 | 0 | 430 | 0 | 0 | 0 |  | 96 | 12
|  | 0,91*1,76;B3; |  | 1.6016
103 | 968083012R00 | Vybourání plastových prosklených dveří pl.nad 2 m2 | m2 | 4.8081 | 0 | 0 | 0 | 0 | RTS II / 2023 | 0 |  | 0 | 0 | 0 | 0 | 0 | 0 | 0 | 0 | 0 | 0 | 12 | 0 | 0 | 1 |  |  |  | 0 | 0 | 0 | 96_ | 9_ | _ | 0 | 0 | 0 | 432 | 0 | 0 | 0 |  | 96 | 12
|  | 1,14*2,09;B6; |  | 2.3826
|  | 1,225*1,98;B8; |  | 2.4255
104 | 965200021RA0 | Odstranění násypů pod podlahami a na střechách | m3 | 10.8 | 0 | 0 | 0 | 0 | RTS II / 2023 | 0 |  | 0 | 0 | 0 | 0 | 0 | 0 | 0 | 0 | 0 | 0 | 12 | 0 | 0 | 1 |  |  |  | 0 | 0 | 0 | 96_ | 9_ | _ | 0 | 0 | 0 | 435 | 0 | 0 | 0 |  | 96 | 12
|  | 90*0,12;B27; |  | 10.8
| H99 | Ostatní přesuny hmot |  |  |  | 0 | 0 | 0 | [17 empty] | 0 | 0 | 0
105 | 999281108R00 | Přesun hmot pro opravy a údržbu do výšky 12 m | t | 33.2769 | 0 | 0 | 0 | 0 | RTS II / 2023 | 0 |  | 0 | 0 | 0 | 0 | 0 | 0 | 0 | 0 | 0 | 0 | 12 | 0 | 0 | 5 |  |  |  | 0 | 0 | 0 | H99_ | 9_ | _ | 0 | 0 | 0 | 438 | 0 | 0 | 0 |  |  | 12
|  | 33,27688 |  | 33.2769
| S | Přesuny sutí |  |  |  | 0 | 0 | 0 | [17 empty] | 0 | 0 | 0
106 | 979017112R00 | Svislé přemístění vyb. hmot nošením na H do 3,5 m | t | 19.9748 | 0 | 0 | 0 | 0 | RTS II / 2023 | 0 |  | 0 | 0 | 0 | 0 | 0 | 0 | 0 | 0 | 0 | 0 | 12 | 0 | 0 | 5 |  |  |  | 0 | 0 | 0 | S_ | 9_ | _ | 0 | 0 | 0 | 441 | 0 | 0 | 0 |  |  | 12
|  | 19,97482 |  | 19.9748
107 | 979087312R00 | Vodorovné přemístění vyb. hmot nošením do 10 m | t | 19.9748 | 0 | 0 | 0 | 0 | RTS II / 2023 | 0 |  | 0 | 0 | 0 | 0 | 0 | 0 | 0 | 0 | 0 | 0 | 12 | 0 | 0 | 5 |  |  |  | 0 | 0 | 0 | S_ | 9_ | _ | 0 | 0 | 0 | 443 | 0 | 0 | 0 |  |  | 12
|  | 19,97482 |  | 19.9748
108 | 979086213R00 | Nakládání vybouraných hmot na dopravní prostředek | t | 19.9748 | 0 | 0 | 0 | 0 | RTS II / 2023 | 0 |  | 0 | 0 | 0 | 0 | 0 | 0 | 0 | 0 | 0 | 0 | 12 | 0 | 0 | 5 |  |  |  | 0 | 0 | 0 | S_ | 9_ | _ | 0 | 0 | 0 | 445 | 0 | 0 | 0 |  |  | 12
|  | 19,97482 |  | 19.9748
109 | 979081111R00 | Odvoz suti a vybour. hmot na skládku do 1 km | t | 19.9748 | 0 | 0 | 0 | 0 | RTS II / 2023 | 0 |  | 0 | 0 | 0 | 0 | 0 | 0 | 0 | 0 | 0 | 0 | 12 | 0 | 0 | 5 |  |  |  | 0 | 0 | 0 | S_ | 9_ | _ | 0 | 0 | 0 | 447 | 0 | 0 | 0 |  |  | 12
|  | 19,97482 |  | 19.9748
110 | 979081121R00 | Příplatek k odvozu za každý další 1 km | t | 379.5216 | 0 | 0 | 0 | 0 | RTS II / 2023 | 0 |  | 0 | 0 | 0 | 0 | 0 | 0 | 0 | 0 | 0 | 0 | 12 | 0 | 0 | 5 |  |  |  | 0 | 0 | 0 | S_ | 9_ | _ | 0 | 0 | 0 | 449 | 0 | 0 | 0 |  |  | 12
|  | 19,97482*19;odvoz celkem do 20km; |  | 379.5216
111 | 979990161R00 | Poplatek za uložení - dřevo, skupina odpadu 170201 | t | 3.0817 | 0 | 0 | 0 | 0 | RTS II / 2023 | 0 |  | 0 | 0 | 0 | 0 | 0 | 0 | 0 | 0 | 0 | 0 | 12 | 0 | 0 | 5 |  |  |  | 0 | 0 | 0 | S_ | 9_ | _ | 0 | 0 | 0 | 451 | 0 | 0 | 0 |  |  | 12
|  | 3,08172 |  | 3.0817
112 | 979990163R00 | Poplatek za uložení suti - plast + sklo, skupina odpadu 170904 | t | 1.6699 | 0 | 0 | 0 | 0 | RTS II / 2023 | 0 |  | 0 | 0 | 0 | 0 | 0 | 0 | 0 | 0 | 0 | 0 | 12 | 0 | 0 | 5 |  |  |  | 0 | 0 | 0 | S_ | 9_ | _ | 0 | 0 | 0 | 453 | 0 | 0 | 0 |  |  | 12
|  | 1,66992 |  | 1.6699
113 | 979999973R00 | Poplatek za uložení, zemina a kamení, (skup.170504) - násyp | t | 15.12 | 0 | 0 | 0 | 0 | RTS II / 2023 | 0 |  | 0 | 0 | 0 | 0 | 0 | 0 | 0 | 0 | 0 | 0 | 12 | 0 | 0 | 5 |  |  |  | 0 | 0 | 0 | S_ | 9_ | _ | 0 | 0 | 0 | 455 | 0 | 0 | 0 |  |  | 12
|  | 15,12 |  | 15.12
114 | 979951111R00 | Výkup kovů - železný šrot tl. do 4 mm | t | 0.10318 | 0 | 0 | 0 | 0 | RTS II / 2023 | 0 |  | 0 | 0 | 0 | 0 | 0 | 0 | 0 | 0 | 0 | 0 | 12 | 0 | 0 | 5 |  |  |  | 0 | 0 | 0 | S_ | 9_ | _ | 0 | 0 | 0 | 457 | 0 | 0 | 0 |  |  | 12
|  | 0,10318 |  | 0.10318
| 012VD | vrn |  |  |  | 0 | 0 | 0 | [17 empty] | 0 | 0 | 0
115 | 012111111VD | Zařízení staveniště | % | 3.25 | 0 | 0 | 0 | 0 |  | 0 |  | 0 | 0 | 0 | 0 | 0 | 0 | 0 | 0 | 0 | 0 | 12 | 0 | 0 | 1 |  |  |  | 0 | 0 | 0 | 012VD_ | 0_ | _ | 0 | 0 | 0 | 460 | 0 | 0 | 0 |  |  | 12
116 | 012111113VD | Provozní vlivy | % | 1.6 | 0 | 0 | 0 | 0 |  | 0 |  | 0 | 0 | 0 | 0 | 0 | 0 | 0 | 0 | 0 | 0 | 12 | 0 | 0 | 1 |  |  |  | 0 | 0 | 0 | 012VD_ | 0_ | _ | 0 | 0 | 0 | 461 | 0 | 0 | 0 |  |  | 12
117 | 012111114VD | Technický dozor investora | % | 1.5 | 0 | 0 | 0 | 0 |  | 0 |  | 0 | 0 | 0 | 0 | 0 | 0 | 0 | 0 | 0 | 0 | 12 | 0 | 0 | 1 |  |  |  | 0 | 0 | 0 | 012VD_ | 0_ | _ | 0 | 0 | 0 | 462 | 0 | 0 | 0 |  |  | 12
[6 empty] | Celkem: |  | 0
Poznámka:

## Krycí list rozpočtu
Krycí list slepého rozpočtu
Název stavby: |  | BYTOVÝ DŮM - ZATEPLENÍ A VÝMĚNA VÝPLNÍ |  | Objednatel: | Obec Louka u Litvínova |  | IČO/DIČ:
Druh stavby: |  | D.1.1. ARCHITEKTONICKO-STAVEBNÍ ŘEŠENÍ |  | Projektant: | CHEMINVEST s.r.o. |  | IČO/DIČ:
Lokalita: |  | HUSOVA čp. 89, 43533 LOUKA U LITVÍNOVA |  | Zhotovitel: |  |  | IČO/DIČ:
Začátek výstavby: |  |  |  | Konec výstavby: |  |  | Položek: | 117
JKSO: |  |  |  | Zpracoval: | Kamila Možná |  | Datum: | 14.11.2023
Rozpočtové náklady v Kč
A | Základní rozpočtové náklady |  | B | Doplňkové náklady |  | C | Náklady na umístění stavby (NUS)
HSV | Dodávky | 0 | Práce přesčas |  | 0 | Zařízení staveniště |  | 0
| Montáž | 0 | Bez pevné podl. |  | 0 | Mimostav. doprava |  | 0
PSV | Dodávky | 0 | Kulturní památka |  | 0 | Územní vlivy |  | 0
| Montáž | 0 |  |  |  | Provozní vlivy |  | 0
"M" | Dodávky | 0 |  |  |  | Ostatní |  | 0
| Montáž | 0 |  |  |  | NUS z rozpočtu |  | 0
Ostatní materiál |  | 0
Přesun hmot a sutí |  | 0
ZRN celkem |  | 0 | DN celkem |  | 0 | NUS celkem |  | 0
|  |  | DN celkem z obj. |  | 0 | NUS celkem z obj. |  | 0
[6 empty] | VORN celkem |  | 0
[6 empty] | VORN celkem z obj. |  | 0
Základ 0% |  | 0
Základ 12% |  | 0 | DPH 12% |  | 0 | Celkem bez DPH |  | 0
Základ 21% |  | 0 | DPH 21% |  | 0 | Celkem včetně DPH |  | 0
Projektant |  |  | Objednatel |  |  | Zhotovitel
Datum, razítko a podpis |  |  | Datum, razítko a podpis |  |  | Datum, razítko a podpis
Poznámka:

## VORN (hidden)
Vedlejší a ostatní rozpočtové náklady
Název stavby: | BYTOVÝ DŮM - ZATEPLENÍ A VÝMĚNA VÝPLNÍ | Objednatel: | Obec Louka u Litvínova |  | IČO/DIČ:
Druh stavby: | D.1.1. ARCHITEKTONICKO-STAVEBNÍ ŘEŠENÍ | Projektant: | CHEMINVEST s.r.o. |  | IČO/DIČ:
Lokalita: | HUSOVA čp. 89, 43533 LOUKA U LITVÍNOVA | Zhotovitel: |  |  | IČO/DIČ:
Začátek výstavby: |  | Konec výstavby: |  |  | Položek: | 117
JKSO: |  | Zpracoval: | Kamila Možná |  | Datum: | 14.11.2023
Vedlejší rozpočtové náklady VRN
Doplňkové náklady DN |  |  | Kč | % | Základna | Kč
Práce přesčas |  |  | 0 |  |  | 0
Bez pevné podl. |  |  | 0 |  |  | 0
Kulturní památka |  |  | 0 |  |  | 0
Celkem DN | [5 empty] | 0
Náklady na umístění stavby (NUS) |  |  | Kč | % | Základna | Kč
Zařízení staveniště |  |  | 0 |  |  | 0
Mimostav. doprava |  |  | 0 |  |  | 0
Územní vlivy |  |  | 0 |  |  | 0
Provozní vlivy |  |  | 0 |  |  | 0
Ostatní |  |  | 0 |  |  | 0
NUS z rozpočtu |  |  | 0 |  |  | 0
Celkem NUS | [5 empty] | 0
Celkem VRN |  |  | 0
Ostatní rozpočtové náklady ORN
Ostatní rozpočtové náklady (ORN) |  |  | Kč | % | Základna | Kč
|  |  | 0 |  |  | 0
Celkem ORN | [5 empty] | 0