## List1
Oprava střechy penzionu pro seniory, Louka u Litvínova čp. 97
Odborný odhad nákladů v Kč
Výměry: |  |  | délka | šířka | počet | celkem m2
A - hlavní střecha (sedlová):
|  |  | 17.4 | 6.3 | 2 | 219.24
B - střecha nad schodištěm (sedlová):
|  |  | 4 | 7.4 | 1 | 29.6
C - střecha přístavku (pultová):
|  |  | 3.8 | 1.7 | 1 | 6.46
D - střecha nad výtahem (plochá):
|  |  | 3 | 3 | 1 | 9
E - stříška nad vstupem (sedlová):
|  |  | 1 | 1 | 2 | 2
E - boční bednění svislé vč. nadpraží a ostění :
|  |  | dle měření a výpočtu |  |  | 65
G - lešení lehké trubkové do výšky 10,8m:
|  |  | 39.9 | 10.8 | 1 | 430.92
č. pol. | kód | popis | m.j. | počet | cena m.j. | cena celkem
1 | 764A40xx | krytina plechová profilovaná komplet | m2 | 331.3
2 | 762A3002 | laťování do 360mm | m2 | 331.3
3 | 764A1201 | oplechování okapů TiZn RŠ 250 | m | 47
4 | 764A2202 | okap. žlaby TiZn | m | 47
5 | R1 | demontáž krytiny, odvoz a uložení odpadu 10,6 kg/m2 | t | 3.6
6 | R2 | HZS (střešní prvky M+D) | hod | 4
7 | 940A0011 | lešení do 25m M+D | m2 | 430
8 | 940A0012 | lešení 30 dní, 430m2 | m2 | 12900
9 | 990A0202 | přesun hmot | % | 3.6%
|  | Cena bez DPH: |  |  |  | 0
|  | DPH ve výši 12% |  |  |  | 0
|  | Cena celkem: |  |  |  | 0
Vypracoval: M. Dundr
Datum: | 02/2025